## NASLOV
OPĆE NAPOMENE:
U troškovniku ovog projekta dani su opisi stavaka za sve vrste predviđenih radova. Za sve što eventualno nije obuhvaćeno tim propisima, izvoditelj radova dužan je pridržavati se propisa danih u ˝Općim tehničkim uvjetima za radove na cestama˝ (Zagreb, prosinac 2001.g.), postojećih propisa i Hrvatskih normi. Za sve vrste betonskih radova potrebno je pridržavati se Pravilnika o tehničkim normativima za beton i armirani beton i odgovarajućih odredbi poglavlja 7. BETONSKI RADOVI, VI. knjige ˝Općih tehničkih uvjeta za radove na cestama˝.
Izvođač je dužan o svom trošku osigurati gradilište i građevinu od štetnog utjecaja vremenskih nepogoda. Zimi je potrebno građevinu posve osigurati od mraza, tako da ne dođe do smrzavanja i oštećenja izvedenih dijelova.
Izvođač je dužan izraditi pomoćna sredstva za rad kao što su oplate, ograde, skladišta, dizalice, dobaviti i postaviti strojeve, alat i ostali potreban pribor te poduzeti sve mjere sigurnosti potrebne da ne dođe do nikakvih smetnji i opasnosti po život i zdravlje prolaznika te zaposlenih radnika i osoblja.
Čuvanje građevine, gradilišta, svih postrojenja, alata i materijala, kako svoga tako i svojih kooperanata, pada u dužnost i na teret izvođača. Svaka šteta koja bi bila prouzročena prolazniku ili susjednoj građevini, uslijed kopanja, pada na teret izvođača koji je dužan odstraniti i nadoknaditi štetu u određenom roku.
Prije davanja ponude za izvedbu građevine izvođač je dužan proučiti projektnu dokumentaciju te zatražiti objašnjenja u vezi nejasnih stavki, pregledati trasu građevine, prikupiti potrebne podatke o uvjetima pod kojima će se građevina graditi, proučiti mogućnosti naših i stranih proizvođača projektirane opreme te ponuditi opremu tražene kvalitete uz imenovanje dobavljača i predočenje svih tehničkih podataka za ponuđenu opremu.
Način obračuna je prema tehničkim normativima i njihovim dopunama. Za slučaj da opis pojedinih radova u troškovniku po mišljenju izvođača ili bilo kojeg trećeg zainteresiranog lica nije potpun, izvođač je dužan izvesti te radove prema pravilima građenja i postojećim uzancama, s tim da nema pravo na bilo kakvu odštetu ili promjenu jedinične cijene u troškovniku ukoliko to nije posebno naglasio prilikom davanja ponude.
Izvođač u potpunosti odgovara za ispravnost izvršene isporuke i jedini je odgovoran za eventualno loše izvedeni rad i lošu kvalitetu isporučenih materijala, opreme ili proizvoda.
Izvođač je dužan posjedovati ateste o ispitivanju materijala upotrebljenih za izgradnju građevine, te ateste o ispravnosti izvedenih instalacija, a prilikom tehničkog pregleda građevine mora sve ateste dostaviti investitoru na upotrebu.
Obračun svih radova mora se vršiti prema stvarno izvedenim i uredno dokumentiranim količinama potvrđenim od nadzornog inženjera, a ne prema količinama danim u pojedinim stavkama dokaznice mjera i troškovnika.
Sve nejasnoće u projektu izvođač je dužan s projektantom razjasniti prije početka radova. Bez pismene suglasnosti projektanta, izvođač nema pravo na izmjenu projekta. U protivnom, projektant otklanja od sebe svaku odgovornost za eventualno nastale posljedice. Eventualne opravdane izmjene projekta dužan je nadzorni inženjer investitora unijeti u građevinski dnevnik.
Sve izmjene u projektu, opisu radova i jediničnim cijenama mogu uslijediti samo uz suglasnost projektanta i po odobrenju investitora.
Ukoliko se ukažu eventualne nejednakosti između projektnog rješenja i stanja na gradilištu, izvođač je dužan pravovremeno o tome obavijestiti investitora i projektanta i zatražiti potrebna objašnjenja. Sve mjere u projektima potrebno je provjeriti u prirodi i svu kontrolu vršiti bez posebne naplate.
Svi izvedeni radovi koji odstupaju od projekta, a izvedeni su bez odobrenja nadzornog inženjera i suglasnosti projektanta, moraju se dovesti u sklad s projektom, a troškove koji iz tog proizlaze snosi izvođač.
U jediničnim cijenama ovog troškovnika uključeno je izvršenje svih obaveza iz bilo kojeg dijela ili priloga ovog projekta.
Jedinične cijene u svim stavkama ovog troškovnika obuhvaćaju sav rad, materijal, režiju i zaradu izvođača, odnosno sadrže sve elemente propisane za strukturu prodajne cijene građevinskih usluga.
Pod jediničnom cijenom materijala podrazumijeva se cijena samog materijala, njegova evenutalna prerada, svi transporti, utovari, istovari kao i uskladištenje dotičnog materijala kako bi ostao kvalitetan do trenutka ugradnje, kao i ispitivanje kvalitete i sve drugo u vezi s materijalom (atesti i sl.).
Na svu radnu snagu dodaje se faktor u koji pored ostalog treba uračunati i održavanje gradilišta, postavljanje svih pomičnih objekata na gradilištu kao i demontaža istih.
U pogledu izmjera držati se točno upustva iz prosječnih normi u građevinarstvu, tj. u pogledu dodavanja i odbijanja za kvadraturu i sl.
Za cjevovode uzet će se stvarne mjere bez armature i fazonskih komada - prema uzdužnom profilu.
Iskop vršiti točno prema iskolčenju koje će izvođaču predati investitor. Sve iskope izvesti točno prema nacrtima u projektu. Svi iskopi moraju biti osigurani od zarušavanja propisnim razupiranjem. Uklanjanje obrušenog materijala u rovu u bilo kojoj fazi radova odnosno radi vremenskih nepogoda kao i ispumpavanje zaostale vode u rovu, uključeno je u jediničnu cijenu iskopa.
Uređenje gradilišta po završetku radova kao i zemljišta za deponije, prilazne puteve i pomoćne zgrade, uključeno je u jediničnu cijenu i neće se posebno naplaćivati.
Za sve učinjene štete i smetnje odgovoran je izvođač radova i on snosi moralnu odgovornost bez prava nadoknade troškova od investitora. I ovaj vid troškova treba ukalkulirati u jediničnu cijenu m3 iskopa.
Stvarna kategorija zemljišta ustanovit će se nakon izvršenih iskopa i unijeti u poprečne i uzdužne profile uz upis u građevinski dnevnik, a što potpisuju zajednički izvođač i nadzorni inženjer. Prekopi mimo projektom predviđenih neće se priznavati izvođaču. Iskopani materijal koji će se upotrijebiti, deponirati tako da ne smeta gradnji i iskopu rova cjevovoda.
Betone i mortove treba miješati u markama, prema propisima HRN za beton, odnosno za mortove kako je to dano u stavci troškovnika. Sav beton u principu potrebno je strojno miješati. Ručno miješanje dozvoljeno je samo za vrlo male količine nekonstruktivnih dijelova na građevini.
Tehnička oprema i priprema (uređenje) gradilišta za rad odnosi se na dužnost izvođača da prije početka građevinskih radova dostavi investitoru ili nadzornom organu plan organizacije gradilišta i tehničke opreme, te operativni (dinamički) plan izvršenja ugovorenih radova.
Ako priloženi plan ne odgovara potrebnoj dinamici izvođenja radova i postojećim tehničkim uvjetima, investitor ili nadzorni inženjer imaju pravo zahtijevati izmjenu ili dopunu plana.
Osim toga, izvođač je dužan prikazati nadzornom inženjeru i sva tehnička pomagala, koja se nalaze na gradilištu, neophodno potrebna u okviru projektnih zadataka. Investitor ili nadzorni inženjer, nakon prihvaćanja priloženog plana i potrebnih tehničkih pomagala, upisom u građevinski dnevnik, dozvoljava početak rada.
Objekti, instalacije i rad u okviru potrebne opreme i uređenja gradilišta terete troškove režije gradilišta i ne obračunavaju se posebno.
Elaborat izvedenog stanja i objekata predaje se investitoru u cjelovitom kartiranom i digitalnom obliku. Broj primjeraka prema dogovoru s investitorom (ovisno o potrebama investitora i komunalnih poduzeća. Elaborat mora biti izrađen u apsolutnim (x, y, z) koordinatama i ovjeren od nadležnog katastarskog ureda.

## GRAĐEVINSKI
1 | PRIPREMNI RADOVI | dim. | količina | jed. cijena (kn) | ukupno (kn)
1.1. | Iskolčenje i održavanje trase. Sva geodetska mjerenja kojima se podaci iz projekta prenose na teren, osiguranje iskolčenja osi te poligonskih točaka. Postavljanje profila na terenu prema projektiranim poprečnim profilima ceste. Iskolčenje svih objekata na osnovi podataka iz projekta. Neprestano održavanje i kontrola iskolčenja osi, trase i objekata za cijelo vrijeme građenja. Mjeri se i plaća po kilometru trase, priključnih cesta i objekata. Sve u skladu s točkom 1-02. OTU-a.
| Obračun po km trase ceste | km | 0.61
1.2. | Uklanjanje grmlja i drveća debljine (promjera) do 10 cm. Ovaj rad obuhvaća uklanjanje grmlja i drveća sa zaraslih površina koje ulaze u koridor ceste, s odsijecanjem grana na dužine pogodne za prijevoz, vađenjem korijenja te starih panjeva, s uklanjanjem svog materijala od tog rada izvan profila ceste, utovar i transport na odlagalište koje osigurava izvođač radova. Sve u skladu s točkom 1-03.1. OTU-a.
| Obračun po m2 | m2 | 1500
1.3. | Uklanjanje drveća debljine (promjera) od 10 do 30 cm mjereno 1 m od terena te uklanjanje panjeva. Ovaj rad obuhvaća sječu stabala s odsijecanjem grana na dužine pogodne za prijevoz, vađenje panjeva i korijenja s uklanjanjem svog materijala od tog rada izvan profila ceste, utovar i transport na odlagalište koje osigurava izvođač radova. Sve u skladu s točkom 1-03.1. OTU-a.
| Obračun po kom | kom | 20
1.4. | Rezanje grana stabala koja nisu predviđena za rušenje, u stavci je potrebno osigurati sredstva da bi se stabla koja su uz koridor ceste ali nisu predviđena za uklanjanje obrezala, odn. grane sa stabala koje su nisko i koje ulaze u slobodni profil ceste potrebno je odrezati. Grane ne smiju ulaziti u slobodni profil ceste (visina slobodnog profila ceste iznosi 5.00 metara). Duljina drvoreda iznosi 250 metara (60 stabala). Stabla su visine 8-12 m. Ovaj rad obuhvaća sječu grana na dužine pogodne za prijevoz, utovar i transport grana na odlagalište koje osigurava izvođač radova. Sve u skladu s točkom 1-03.1. OTU-a.
| paušalno | paušalno | 1
1.5. | Rezanje asfalta. Stavka obuhvaća strojno rezanje asfalta na mjestu gdje počinje tj. završava navedena rekonstrukcija prometnice, radi kvalitetnije izrade spoja starog i novog asfalta.
| Obračun po m` | m` | 70
1.6. | Uklanjanje zidova i suhozida . Stavka obuhvaća strojno razbijanje zidova utovar u transportno sredstvo i prijevoz na deponiju koju osigurava izvođač radova. Prije rušenja betonskog zida potrebno je izvesti strojno rezanje na mjestu zida do kojeg će se zid rušiti, kako se ne bi oštetio zid koji ostaje.U stavku je uključeno uklanjanje suhozida i njegovo odlaganje na privremeni deponij na gradilištu. Građevinski otpad deponirati u skladu sa Pravilnikom o uvjetima za postupanje sa otpadom (NN br.123/97 i 112/01)
| Betonski zid, betonski 1,20× 0,20 | m` | 43
| Suhozid (dimenzije prosječno 1.00 x 0.6m) | m` | 101
1.8. | Lociranje i označavanje komunalnih instalacija i priključaka, kao što su zračni i podzemni vodovi električne energije, telefonski vodovi, kanalizacije, vodovodi, plinovodi i dr. bilo da su sastavni dio gradnje ili koji gradnjom mogu biti ugroženi. Sve u skladu s točkom 1-03.5. OTU-a.
|  | rez. | 1
1.9. | Izrada projekta privremene regulacije prometa. Za nesmetano odvijanje prometa potrebno je prije početka radova izraditi projekt privremene regulacije prometa. Na taj je projekt potrebno ishoditi suglasnost nadležnih institucija. Obračunava se po kompletu cjelokupnog rješenja za sve eventualne faze izvođenja.
|  | komplet | 1
1.10. | Dobava i postavljanje znakova i opreme privremene regulacije prometa. Za nesmetano odvijanje prometa potrebno je prije početka radova postaviti znakove privremene regulacije prometa, u skladu sa projektom privremene regulacije prometa. Obračunava se po kompletu cjelokupnog rješenja za sve eventualne faze izvođenja.
|  | komplet | 1
1 | PRIPREMNI RADOVI - Ukupno (kn):
2 | ZEMLJANI RADOVI | dim. | količina | jed. cijena (kn) | ukupno (kn)
2.1. | Strojni široki iskop za prometnicu bez obzira na kategoriju tla prema odredbama projekta s utovarom u prijevozno sredstvo i transportom na mjesto deponiranja. U cijenu je uključen iskop, utovar u transportno vozilo, prijevoz materijala na deponiju udaljenosti veće od 5 km koju osigurava izvođač radova, priprema privremenih prometnica s održavanjem istih za cijelo vrijeme korištenja, te sanacija okoliša nakon dovršenja radova. Obračun se vrši po m3 stvarno izvršenog iskopa tla u sraslom stanju, bez obzira na kategoriju. Izvođač radova je dužan obići trasu ceste i upoznati se sa stanjem na terenu prije davanja ponude. Materijal zbrinuti u skladu sa Pravilnikom o gospodarenju građevinskim otpadom (N.N. br. 38/08) Sve u skladu s točkom 2-02. OTU-a.
| Obračun po m3 | m3 | 1680
2.2. | Iskop za temelje ogradnih zidova. Iskopi se rade prema dimenzijama cca 0.40x0.80cm i .U rad spadaju i dodatni poslovi pri prikupljanju i odvodnji oborinskih voda, vertikalni transport i odvoz materijala na deponiju udaljenosti veće od 5 km koju osigurava izvođač radova. Iskop treba izraditi odgovarajućom mehanizacijom, odnosno ručni rad treba svesti na minimum.Obračun po m3 stvarnog iskopanog tla u sraslom stanju .
| Obračun po m³ | m³ | 13
2.3. | Ručni iskop tla prema odredbama projekta s odlaganjem uz rov. U cijenu je uključen ručni iskop, strojni utovar u transportno vozilo, prijevoz na deponiju udaljenosti veće od 5 km koju osigurava izvođač radova, priprema privremenih prometnica s održavanjem istih za cijelo vrijeme korištenja, te sanacija okoliša nakon dovršenja radova. Obračun se vrši po m3 stvarno izvršenog iskopa tla. Sve u skladu s točkom 2-02. OTU-a. Višak materijala zbrinuti u skladu sa Pravilnikom o gospodarenju građevinskim otpadom (N.N. br. 38/08)
| Obračun po m3 | m3 | 10
2.4. | Izrada nasipa od miješanih materijala materijalom iz kamenoloma ili pozajmišta. Strojno nasipanje i razastiranje, na prethodno pripremljenom temeljnom tlu u skladu sa OTU, prema potrebi vlaženje ili sušenje, planiranje nasipanih slojeva debljine i nagiba prema projektu odnosno utvrđenih pokusnom dionicom, te zbijanje s odgovarajućim sredstvima, a prema odredbama OTU-a. U cijenu je uključen sav rad i materijal, utovar i transport iz kamenoloma ili pozajmišta koje osigurava izvođač radova, te planiranje pokosa nasipa i čišćenje okoline. Sve u skladu s točkom 2-09. OTU-a.
| Obračun po m3 | m3 | 42
2.5. | Planiranje i valjanje posteljice prometnice mehaničkim zbijanjem. U cijenu je uključeno prethodno čišćenje te planiranje i rad potreban za postizanje optimalne vlažnosti vezanih tala, vlaženjem ili rahljenjem i sušenjem. Sve u skladu s točkom 2-10. OTU-a. Modul stišlivosti mjeren kružnom pločom f30 cm iznosi >40 MN/m2.
| Obračun po m2 | m2 | 4930
2.6. | Zatrpavanje iza zidova materijalom iz iskopa strojno nasipanje, razastiranjem, potrebno vlaženje i sušenje planiranje nasipnih slojeva debljine i nagiba danim u projektu te zbijanje iza izvedenog zida i ostalih konstrukcija po projektu (drenaže, filtarskog sloja, zaloge). U cijenu je uključen sav rad i materijal te planiranje pokosa nasipa i čišćenje okoline.
| Obračun po m3 | m3 | 7
2.7. | Izrada bankina od zemljanog materijala, izrada bankina od zemljanog materijala na uredno izvedenu i preuzetu podlogu, širine prema projektu i debljine u zbijenom stanju prema projektu, a ovisno o debljini kolničke konstrukcije. U cijenu je uključena nabava i prijevoz, razastiranje, grubo i fino planiranje, te zbijanje do tražene zbijenosti, debljine sloja i nagiba prema projektu.
| Obračun po m` širina bankine 0.65cm | m´ | 570
| Obračun po m` širina bankine 0.80cm | m´ | 570
2 | ZEMLJANI RADOVI - Ukupno (kn):
3 | BETONSKI I ARMIRANOBETONSKI RADOVI | dim. | količina | jed. cijena (kn) | ukupno (kn)
U jedinične cijene betona uračunati: čišćenje podloge i gornje površine, pripremu, dopremu i ugradnju betona, kontrolu kvalitete i zbijenosti betona, njegu betona te sve potrebne oplate i skele s postavom, pripremom, povezivanjem, rasklapanjem i premiještanjem. U svemu poštivati važeće propise. Betoniranje može započeti tek po odobrenju nadzornog inženjera. Radove izvesti sukladno OTU, knjigaVI.Obračun po m3 ispravno ugrađenog betona.
Armatura je od rebrastog čelika B500A. Svu armaturu treba povezati paljenom žicom, te osigurati sve projektirane razmake. Za vrijeme betoniranja armatura treba biti nepomična. U jediničnu cijenu armature uključeni su: nabava, dobava, ispravljanje, siječenje, savijanje, čišćenje, sklapanje i vezivanje armature. Radove izvesti sukladno OTU, knjiga VI. Obračun po kg ugrađene i preuzete armature.
3.1. | Betoniranje podložnog sloja zidova betonom klase C12/15 prema dimenzijama iz projekta na zbijenu, ispitanu podlogu, preuzetu od nadzornog inženjera. Obračun je po m3 ugrađenog betona o projektnim mjerama d=10cm, a u cijenu je uključena nabava betona, svi prijevozi i prijenosi, potrebne oplate i skele, rad na ugradnji i njezi betona, crpljenje vode, te sav dugi potreban rad i materijal.
| Obračun po m3 | m3 | 3
3.2. | Izrada temelja ogradnog zida - betonom klase C 25/30 u svemu prema nacrtima, detaljima i uvjetima iz projekta. Širina temelja iznosi 60 cm, visina temelja 20 cm. Obračun je po m3 ugrađenog betona po projektiranom presjeku, a u cijenu je uključena nabava betona, svi prijevozi i prijenosi, izrada i demontaže oplate i skele, rad na ugradnji i njezi betona, crpljenje vode, te sav drugi potreban rad i materijal.Armatura se obračunava posebno. Sve u skladu s točkom 4-01.2. OTU-a.
| Obračun po m3 | m3 | 5
3.3. | Betoniranje ogradnog zida izvan temelja - betonom klase C25/30 u propisno izrađenoj i postavljenoj teškoj oplati za vidljivi beton koja osigurava položaj i mjere u svemu prema nacrtu, detaljima i uvjetima iz projekta. Obračun je po m3 ugrađenog betona po projektiranom presjeku, a u cijenu je uključena nabava betona, svi prijevozi i prijenosi, izrada i demontaža oplate i skele, rad na ugradnji i njezi betona, sav drugi potreban rad i materijal.Armatura se obračunava posebno.
| Dimezije zida od vrha temelja1.00x 0.20 Obračun po m3 | m3 | 8
3.4. | Nabava i ugradnja čelika za armiranje betona. Obračunava se po kilogramu (kg) ugrađene armature prema specifikacijama iz projekta, a u cijenu je uključena nabava čelika za armirane; razvrstavanje i čišćenje, sječu i savijanje, doprema na gradilište, prijevozi i prenosi; postavljanje, podlaganje, podlaganje i vezanje eventualno zavarivanje; uključivo sav rad i materijal potreban za dovršenje i postavu u projektirani položaj. - Čelik za armiranje B500A
| Obračun po kg | kg | 910
3 | BETONSKI RADOVI - Ukupno (kn):
4 | NOSIVI SLOJEVI KOLNIČKE KONSTRUKCIJE | dim. | količina | jed. cijena (kn) | ukupno (kn)
4.1. | Strojna izrada nosivog sloja od zrnatog kamenog materijala - najvećeg zrna 63 mm bez veziva, u debljini 20 cm na prometnici. u cijenu je uključena nabava kamenih prirodnih ili drobljenih zrnatih materijala kakvoće i granulacije prema zahtjevima projekta i OTU, utovar, prijevoz, i ugradnja (strojno razastiranje, planiranje i zbijanje do traženog modula stišljivosti ili stupnja zbijenosti) na uređenu i preuzetu podlogu. Modul stišljivosti mjeren kružnom pločom f30 cm iznosi Ms≥100 MN/m2 Sve u skladu s točkom 5-01. OTU-a.
| Obračun po m3 | m3 | 828
4.2. | Strojna izrada bitumeniziranog nosivog sloja (BNS), proizvedenog i ugrađenog po vrućem postupku, vrste bitumena i mješavine prema potvrđenom radnom sastavu. Za srednje prometno opterećenje - vrste BNS 22A (BNS 22 ili BNSs 22) u sloju debljine 6.0 cm u zbijenom stanju. U cijenu je uključena nabava prethodno strojno proizvedene mješavine od kamenog brašna, kamenog materijala i bitumena kao veziva, nazivne veličine najvećeg zrna, vrste kamenog materijala i granulometrijskog sastava prema odredbama u projektu i u skladu prema OTU, te utovar, prijevoz, i strojnu ugradnju (razastiranja i zbijanje). Sve u skladu s točkom 5-04. OTU-a.
| Obračun po m2 | m2 | 3800
4 | NOSIVI SLOJEVI K.K. - Ukupno (kn):
5 | ASFALTNI KOLNIČKI ZASTOR | dim. | količina | jed. cijena (kn) | ukupno (kn)
5.1. | Habajući sloj od asfaltbetona (HS-AB) Strojna izrada habajućeg sloja od asfaltbetona (HS-AB), vrste i debljine prema projektu, odnosno prema uputama nadzornog inženjera, proizvedenog i ugrađenog po vrućem postupku. Za srednje prometno opterećenje - vrsta AB 11 u sloju debljine 4.0 cm u zbijenom stanju. U cijenu je uključena nabava prethodno strojno proizvedene mješavine od kamenog brašna, kamenog materijala i bitumenskog veziva (cestograđevni bitumen ili polimerom modificirani bitumen), vrste kamenog materijala i granulometrijskog sastava po načelu najgušće smjese, a sve prema odredbama u projektu i u skladu prema OTU, te utovar, prijevoz, i strojna ugradnja (razastiranje i zbijanje). Sve u skladu s točkom 6-03. OTU-a.
| Obračun po m2 | m2 | 3800
5 | ASFALTNI KOLNIČKI ZASTOR - Ukupno (kn):
6 | ZAVRŠNI RADOVI | dim. | količina | jed. cijena (kn) | ukupno (kn)
6.1. | Dizanje poklopaca i kapa na novoprojektiranu visinu, stavka obuhvaća pažljivo ručno kopanje oko poklopaca, čišćenje materijala koji je upao u postojeće ili novoprojektirano okno, usklađivanje visine poklopca sa niveletom ceste.
| Obračun po komadu poklopaca TK | kom | 10
| Obračun po komadu poklopaca voda | kom | 10
6.2. | Izgradnja suhozida na mjestu predviđeno projektom.Rad obuhvaća ručno slaganje suhozida dimenzije visine1.00 m i širine 0.6 m.Koristiti kamen sa privremenog odlagališta iz stavke1.6 ovog troškovnika. U cjenu je uključena izrada, svi prijevozi i prijenosi.Obračun po m' izgrađenog suhozida.
| Obračun po m´ | m´ | 101
6.3. | Elaborat izvedenog stanja i objekata, predaje se investitoru u cjelovitom kartiranom i digitalnom obliku. Broj primjeraka prema dogovoru s investitorom (ovisno o potrebama investitora i komunalnih poduzeća. Elaborat mora biti izrađen u apsolutnim (x, y, z) koordinatama i ovjeren od nadležnog katastarskog ureda. Mjeri se i plaća po kilometru trase, priključnih cesta i objekata. Sve u skladu s točkom 1-02.6. OTU-a.
| Obračun po km trase | km | 0.61
6 | ZAVRŠNI RADOVI - Ukupno (kn):

## PROMETNI
7 | OPREMA CESTE | dim. | količina | jed. cijena (kn) | ukupno (kn)
7.1. | Izvedba temelja stupova - nosača prometnih znakova Iskop za temelje, izrada betonskih temelja, oblika krnje piramide sa stranama donjeg kvadrata 30 cm i gornjeg 20 cm i dubine 80 cm, od betona klase C 20/25 s nabavom, ugradnjom i njegom betona te zatrpavanje nakon izrade temelja materijalom iz iskopa s odvozom viška materijala na deponij. U cijenu je uključena nabava materijala, oplata, betona temelja.
| Obračun po kom | kom | 11
7.2. | Nosač prometnih znakova. Postavljanje nosača (stupova) i pričvršćivanje prometnih znakova od Fe cijevi promjera 63.5 mm sa zaštitnom vrućim pocinčavanjem prosječne debljine 85 µm odnosno dvostruki sustav iste zaštite dimenzija i vrste prema projektu prometne opreme i signalizacije a u skladu s Pravilnikom o prometnim znakovima, opremi i signalizaciji na cestama (NN33/2005.) i HRN EN 12899-1. u cijenu je uključena nabava i postava stupova u svježi beton dubine min 70 cm. Slobodna visina stupa ispod znaka je 2,20 metara
| stup visine 300cm | kom | 6
| stup visine 270cm | kom | 5
7.3. | Prometni znakovi izričitih naredbi (B). Postavljanje prometnih znakova izričitih naredbi kružnog oblika, iznimno osmerokut ili istostraničan trokut, promjera 90(60) cm, prema projektu prometne opreme i signalizacije, a u skladu s Pravilnikom o prometnim znakovima, opremi i signalizaciji na cestama (NN br. 34/2003.) i HRN EN 1116, HRN EN 12889-1, HRNEN 1790. U cijenu je uključena izrada i nabava znakova s bojenjem i lijepljenjem folije, svi prijevozi, prijenosi i skladištenje, sav rad i materijal, te pričvrsni elementi i pribor za ugradnju po uvjetima iz projekta. Obračun je po broju komada pričvršćenih znakova. Količine prema specifikaciji prometnih znakova i opreme.
| 90 cm - Obračun po kom | kom | 6
| 60cm - Obračun po kom | kom | 5
7.4. | Uzdužne oznake. Izrada uzdužnih oznaka na kolniku, vrste veličine i boje prema projektu prometne opreme i signalizacije, u skladu s Pravilnikom o prometnim znakovima, opremi i signalizaciji na cestama (NN 33/2005.) i HRN EN 1436, HRN EN 1871, HRN EN 1461-1 i 2, HRN U.S4.221, HRN U.S4.222, HRN U.S4.223. U cijenu je uključeno čišćenje kolnika neposredno prije izrade oznaka, predmarkiranja, nabava i prijevoz materijala (boja, razrjeđivač, reflektirajuće kuglice), prethodna dopuštenja i atesti te tekuća kontrola kvalitete, sav rad, pribor i oprema za izradu oznaka. Obračun je po m´ izrađenih oznaka.
Puna crta, jednostruka razdjelna, debljine 15 cm.
|  | m´ | 70
Isprekidana razdjelna crta, duljina puno 2 prazno 2 m, debljine 15 cm.
|  | m´ | 550
7.5. | Poprečne oznake na kolniku. Izrada poprečnih oznaka na kolniku prema projektu prometne opreme i signalizacije, a u skladu s Pravilnikom o prometnim znakovima, opremi i signalizaciji na cestama (NN br.33/2005.) U cijenu je uključeno čišćenje kolnika neposredno prije izrade oznaka, predmarkiranja, nabava i prijevoz materijala (boja, razrjeđivač, reflektirajuće kuglice), prethodna dopuštenja i atesti te tekuća kontrola kvalitete, sav rad, pribor i oprema za izradu oznaka. Obračun je po m´ izrađenih oznaka.
Crta za zaustavljanje. (HRN U.S4.225), puna, debljine prema projektu.
| Stavka 9-02.2.1.1. | m´ | 50
7 | OPREMA CESTE - Ukupno (kn):

## REKAPITULACIJA
REKAPITULACIJA Građevinski radovi |  | ukupno (kn)
1 | Pripremni radovi - ukupno (kn):
2 | Zemljani radovi - ukupno (kn):
3 | Betonski radovi - ukupno (kn):
4 | Nosivi slojevi kolničke konstrukcije - ukupno (kn):
5 | Asfaltni kolnički zastor - ukupno (kn):
6 | Završni radovi - ukupno (kn):
7 | Oprema ceste - ukupno (kn):
UKUPNO:
PDV (25%):
UKUPNO (s PDV-om):