## PREDGOVOR TROŠKOVNIKU
NAPOMENA UZ TROŠKOVNIK
A. Radove predviđene ovim troškovnikom treba izvesti u skladu sa "Općim tehničkim uvjetima za radove na cestama-OTU" i "Tehnički uvjeti za radove izvanrednog održavanja državnih cesta", te "Razrada tehničkih svojstava i zahtjeva za građevne proizvode za proizvodnju asfaltnih mješavina i za asfaltne slojeve kolnika-PTU1" kao i prema ostalim važećim propisima i pravilnicima. Uz redni broj stavke troškovnika upisana je i pripadajuća oznaka iz pojedinih Tehničkih uvjeta (pr. 1-03.1 za čišćenje).
B. Geodetski radovi obnove iskolčenja trase i objekata (sva geodetska mjerenja kojima se podaci iz projekata prenose na teren u tijeku izvođenja, profiliranje, obnavljanje i održavanje iskolčenih oznaka na terenu za sve vrijeme građenja, odnosno do predaje građevine Naručitelju) moraju biti uključeni u jedinične cijene stavaka troškovnika i neće se posebno obračunavati.
C. U zoni zahvata gdje postoje instalacije izvođač je obavezan u prisustvu nadzornog inženjera i vlasnika instalacija izvršiti pregled i otvaranje postojećih okana(šahti) ili izvršiti iskapanja radi utvrđivanja stvarnog položaja i dubine i postojećih instalacija i energetskih kabela uključivo i zatrpavanje rova po utvrđivanju položaja instalacija. Navedeni radovi moraju biti uključeni u jedinične cijene stavaka troškovnika i neće se posebno obračunavati.
D. Iskop materijala na trasi obračunava se prema definiranim kategorijama uz napomenu da je izvođač dužan obići teren prilikom davanja ponude. Stavka obuhvaća široke i ostale iskope predviđene projektom, utovar u prijevozno sredstvo i odvoz materijala, te planiranje iskopanih površina prema zahtjevim iz projekta. Pri iskopu treba voditi računa o postojećoj infrastrukturi tako da ne dođe do njenog oštećenja ili uništenja. Po potrebi neke iskope obavljati ručno pri čemu izvođač nema pravo na razliku u cijeni iskopa nastalu uslijed ovakovih izmjena.
E. U svim stavkama troškovnika koje zahtijevaju odvoz viška materijala na odlagalište u jediničnoj cijeni uključen je utovar u vozilo, prijevoz na deponiju, deponiranje, plaćanje taksi i ostalih davanja za korištenje deponije. Sukladno Uredbi o postupanju s viškom iskopa koji predstavlja mineralnu sirovinu(NN 109/11) jedinica lokalne samouprave treba odrediti lokaciju za odlaganje viška iskopa. Ovom Uredbom određuje se postupak, način utvrđivanja i prodaje, odnosno raspolaganja u druge svrhe mineralnim sirovinama iz viška iskopa nastalog prilikom građenja građevina koje se grade sukladno propisima o gradnji.
F. Obračun se vrši prema stvarno izvedenim radovima na terenu i stvarnim količinama, a sukladno projektnom rješenju i kotama iz projekta.
G. Jediničnim cijenama su obuhvaćeni svi troškovi pripremnih i završnih radova, podizanje pomoćnih objekata, dovoz i montaža strojeva i opreme te demontaža istih po završetku posla, troškovi osiguranja gradilišta, troškovi provedbe mjera zaštite na radu tj. troškovi osiguranja izvođenja radova na siguran način, troškovi dovođenja gradilišta u uredno stanje po završetku radova, troškovi općih rizika, odgovornost i obveza proizišlih iz Ugovora i svi ostali troškovi potrebni za pravilno izvršenje pojedinog rada. Također, jediničnim cijenama su obuhvaćeni svi troškovi koji proizlaze iz obveze izvođača da osigura dokaze o kvaliteti ugrađenih materijala i izvedenih radova. Ispitivanje i puštanje u pogon izvedene instalacije javne rasvjete obveza je izvođača. Ponuđač je dužan ostvariti uvid u stanje predmetne građevine i uvjete rada koji vladaju na terenu te iste uzeti u obzir i uključiti u jedinične cijene radova. Sve predradnje i zahvate potrebne za pristup do gradilišta izvođač izvodi sam o vlastitom trošku.
H. Cijena transporta materijala iz iskopa na trasi do mjesta ugradnje u nasipe na trasi uključena je u stavci iskopa. U stavku troškovnika za izradu ostalih nasipa treba uključiti cijenu dobave odgovarajućeg materijala i transport od pozajmišta ili mjesta nabave gotovog materijala do mjesta ugradnje, uključujući obvezu izvođača da pronađe pozajmište. Odvoz neupotrebljivog materijala iz iskopa na odgovarajuću deponiju definiran je napomenom u točci E.
I. Izvoditelj je dužan održavati gradilište za vrijeme izvođenja radova (održavanje zelenila, vertikalne i horizontalne signalizacije i sve ostalo potrebno za sigurno odvijanje prometa). Izvoditelj je dužan nakon završetka svih radova urediti okoliš.
J. Radove vezane za regulaciju prometa odnosno postavljanje i održavanje privremene prometne signalizacije za cijelo vrijeme trajanja radova, uz obvezu izrade potrebne projektne dokumentacije i ishođenje svih potrebnih suglasnosti na istu, snosi izvoditelj radova. Troškovi moraju biti uključeni u jedinične cijene stavaka troškovnika i neće se posebno obračunavati.

## TROŠKOVNIK RADOVA
Red.br. | Teh.uvjeti | OPIS RADA | Jed.mj. | Količina | Jed.cij. | Cijena
IZGRADNJA PROMETNICE
1. |  | PRIPREMNI RADOVI |  | .
1.1. | 0-12.1 | Projektantski nadzor nad građenjem. Stručni projektantski nadzor se provodi na temelju važećih hrvatskih zakona(Zakon o gradnji ) i uključuje kontrolu i praćenje kvalitete i dinamike radova, obilazak gradilišta, rješavanje i obrazlaganje projektnih detalja u uredu, putem telefona ili na terenu uključivo sve troškove prijevoza i potrošnog materijala za izradu istih. Za navedene radove predviđa se iznos od 1.0% ukupne vrijednosti radova. Obračun radova: Obračun po izvršenom radu. | kompl. | 1 |  | 0
1.2. | 1-02.1. | Geodetski radovi iskolčenja. Radovi obuhvaćaju iskolčenje trase, nogostupa, parkirališta i objekata prije početka izvođenja građevinskih radova. Stavka uključuje i izradu potrebne dokumentacije o obavljenom radu (elaborat iskolčenja), kao i sav potreban materijal, te troškove prijevoza vezanog uz ovaj rad. Obračun radova: Obračun se vrši po kilometru trase. | km | 0.16 |  | 0
1.2. | 1-02.2 1-02.3 1-02.5 1-02.6 | Obnova iskolčenja osi trase, profila i poligona. Radovi obuhvaćaju sva potrebna geodetska mjerenja, kojima se podaci sa projekta prenose na teren, osiguranje osi trase i stalnih visinskih točaka, obnavljanje i održavanje oznaka na terenu za vrijeme građenja odnosno predaje radova. Stavka uključuje i potreban materijal, te troškove prijevoza vezanog uz ovaj rad. Obračun radova: Obračun se vrši po kilometru trase.
|  | Prometnica(nogostup) | km |  |  | 0
|  | Parking | ha |  |  | 0
1.3. | 1-03.2 | Rušenje i uklanjanje postojećih umjetnih objekata (pasica, zidova i sl) sa utovarom i prijevozom na deponiju. U jediničnoj cijeni uključen je utovar u vozilo, prijevoz na deponiju, deponiranje, plaćanje taksi i ostalih davanja za korištenje deponije, uključujući obvezu izvođača da pronađe deponiju. Obračun radova: Po kubičnom metru porušenog i uklonjenog materijala. | m3 | 15 |  | 0
1.4. | 1-03.1 | Čišćenje i priprema terena. Uklanjanje grmlja, šiblja i drveća do Ø 10cm, uklanjanje viška materijala, tj. površinskog zatravljenog sloja sa okolnog terena na mjestu proširenja kolnika(zahvat izvan postojećeg asfalta). Ovaj rad obuhvaća uklanjanje grmlja, šiblja i drveća s odsijecanjem grana na dužine pogodne za prijevoz, čišćenje i uklanjanje sveg nepotrebnog materijala zaostalog nakon izvedenih radova, uklanjanje viška materijala(površinskog sloja), te uzdužno i poprečno profiliranje i zbijanje uz potrebni prijevoz na odlagalište uključivo uređenje istog(uključeno pronalaženje deponije i plaćanje taksi i ostalih davanja za korištenje deponije). Uvaljana podloga mora biti isplanirana sa točnošću ±2 cm zbog moguće dogradnje. Ponuditelj je dužan obići teren prije definiranja jedinične cijene ovih radova. Obračun radova: Po kvadratnom metru očišćenog i pripremljenog terena izvan postojećeg kolnika. | m2 | 1600 |  | 0
1.5. | 1-03.1 | Uklanjanje drveća i panjeva Ø 10-30 cm. Ovaj rad obuhvaća uklanjanje drveća i panjeva s odsijecanjem grana na dužine pogodne za prijevoz, čišćenje i uklanjanje sveg nepotrebnog materijala zaostalog nakon izvedenih radova, prijevoz na odlagalište uključivo uređenje istog. Izvedba, kontrola kakvoće i obračun prema OTU. Prije uklanjanja potrebno je izvršiti obilježavanje stabala uz nazočnost nadzornog inženjera. Obračun radova: Po po komadu uklonjenog stabla. | kom | 5 |  | 0
1.6. | 1-03.2 | Rušenje i uklanjanje postojećeg ruševnog prizemnog objekta tlocrtne površine ~80m2 sa utovarom i prijevozom na deponiju. U jediničnoj cijeni uključeno je rušenje objekta, utovar porušenog materijala u vozilo, prijevoz na deponiju, deponiranje, plaćanje taksi i ostalih davanja za korištenje deponije, uključujući obvezu izvođača da pronađe deponiju. Obračun radova: Po kvadratnom metru razvijene površine . | m2 | 250 |  | 0
1.5. | 1-03.2 | Demontaža i uklanjanje prometnih znakova. Stavka obuhvaća pažljivo demontiranje svih postojećih prometnih znakova i ploča. Neoštećene ih treba predati investitoru i odložiti na lokaciju koju odredi investitor. Osim toga, u stavku je uključeno vađenje temelja i stupova, utovar neupotrebljivog materijala u vozilo, prijevoz na odgovarajuću deponiju, deponiranje, plaćanje taksi i ostalih davanja za korištenje deponije, uključujući obvezu izvođača da pronađe deponiju. Obračun radova: Po komadu uklonjenog prometnog znaka. | kom |  |  | 0
1.4. | 1-03.1 | Uklanjanje i demontaža zaštitne ograde. Stavka obuhvaća demontiranje svih postojećih zaštirnih grada, te predaju demontiranih plašteva, stupova i ostalih upotrebljivih dijelova na lokaciju koju odredi investitor. Osim toga, u stavku je uključeno vađenje temelja, utovar neupotrebljivog materijala u vozilo, prijevoz na odgovarajuću deponiju, deponiranje, plaćanje taksi i ostalih davanja za korištenje deponije, uključujući obvezu izvođača da pronađe deponiju. Obračun radova: Po dužnom metru demontirane zaštitne ograde. | m |  |  | 0
1.7. | *** | Preslaganje suhozidova. Ova stavka se odnosi na postojeće suhozidove uz rub kolnika, koje je potrebno izmjestiti(presložiti) na određenu udaljenost zbog gabarita nove prometnice. Rušenje i uklanjanje niskog kamenog zidića širine do 50 cm i visine do 120 cm je obračunat u stavci širokog iskopa. Ovaj rad uključuje preslagivanje kamenih suhozidova na rub novog kolnika(bankine) prema rješenju u projektu okvirnih dimenzija š=50cm i visine 1,0m iznad kote nivelete, od već porušenog i deponiranog kamena postojećih zidova uz nabavu, dopremu i ugradnju nedostajućeg lomljenog kamena sa pozajmišta te betonske podloge. Kod polaganja temeljnog kamena potrebno(poželjno) je koristiti podložni sloj od mršavog betona klase C16/20. Obračun radova: Rad se mjeri i obračunava u dužnim metrima presloženog zida. | m' | 5 |  | 0
1.6. | 1-03.4 | Izdizanje poklopaca sa okvirom postojećih revizijskih okana i slivnika. Rad obuhvaća uklanjanje poklopca sa okvirom, popravak eventualnih oštećenih dijelova revizijskog okna, dobetoniranje postojeće betonske ploče i ponovnu ugradnju poklopca sa okvirom na kotu određenu projektom. Obračun radova: Obračun se vrši po komadu kompletno izdignutog okna ili slivnika. | kom |  |  | 0
1.8. | 1-03.5 | Osiguranje i zaštita postojećih instalacija(struja, voda i telefon) koje eventualno prolaze na području zahvata, a nisu naznačene i obrađene ovim projektom. Prije početka izvođenja radova potrebno izvršiti utvrđivanje postojanja, položaja i dubine možebitnih postojećih podzemnih instalacija – izradom ”šliceva” ili rendgensko snimanje postojećih instalacija sofisticiranom opremom. Ukoliko se rade "šlicevi" radom je obuhvaćena izrada iskopa u širini od ~1,00m i dužini od ~1,50m. Iskop će se vršiti uz prisutnost nadzornog inženjera i predstavnika komunalnog poduzeća do dubine od 0,80-1,20m radi utvrđivanja postojanja te stvarnog položaja i dubine postojećih instalacija. Radom je također obuhvaćeno i zatrpavanje rova po utvrđivanju položaja instalacija. Ukoliko bude neophodno, za izmještanje, potrebno je izraditi potrebnu projektnu dokumentaciju za pojedinu vrstu radova u suradnji sa vlasnicima vodova sukladno posebnim uvjetima građenja vlasnika instalacije i uz njihov nadzor. Obračun radova: Obračun se vrši po izvršenom radu, odnosno broju otkopanih mjesta. | kom | 2 |  | 0
1.9. | 1-02.6 | Izrada geodetskog snimka izvedene građevine. Nakon završetka radova, izvođač je dužan izraditi geodetski snimak izvedenog stanja prometnice koji se može koristiti u svrhu legaliziranja izvedenog stanja građevine u katastastru i zemljišnoj knjizi, angažiranjem poduzeća specijaliziranog za takvu vrstu djelatnosti. Pored navedenog snimak izvedenog stanja treba sadržavati klasičnu topografsku situaciju sa snimljenom cjelokupnom prometnom opremom(ograde, horizontalna i vertikalna signalizacija...) radi arhiviranja u bazu podataka investitora. Obračun radova: Obračun se vrši po kilometru snimljene trase. | km | 0.16 |  | 0
|  | PRIPREMNI RADOVI - UKUPNO: |  | . |  | 0
2. |  | ZEMLJANI RADOVI |  | .
2.1. | 2-02.1 2-02.2 2-02.3 | Široki iskop u tlu “A”, “B” i “C” ktg Stavka obuhvaća široke iskope predviđene projektom, koje treba izvesti prema karakterističnim profilima, te projektiranim kotama i nagibima. Pri iskopu treba voditi računa o postojećoj infrastrukturi tako da ne dođe do njenog oštećenja ili uništenja. Po potrebi neke iskope obavljati ručno pri čemu izvođač nema pravo na razliku u cijeni iskopa nastalu uslijed ovakovih izmjena. U jediničnu cijenu uključen je iskop, utovar iskopanog materijala u prijevozna sredstva i prijevoz do mjesta ugradnje, radovi na uređenju i čišćenju pokosa od labilnih blokova i rastresitog materijala, planiranje iskopanih i susjednih površina. Kad se radi o višku materijala ili materijalu nepogodnom za izradu nasipa u jediničnoj cijeni uključen je utovar materijala u vozilo, sukladno napomeni u preambuli(točka "E"). Obračun radova: Po kubičnom metru stvarno izvršenog iskopa tla mjereno u sraslom stanju. |  | -
|  | iskop u materijalu "A" kategorije | m3 | 5 |  | 0
|  | prometnica OS 10 | m3 |  |  | 0
|  | prometnica OS 11 | m3 |  |  | 0
|  | iskop u materijalu "B" kategorije | m3 | 60 |  | 0
|  | prometnica OS 10 | m3 |  |  | 0
|  | prometnica OS 11 | m3 |  |  | 0
|  | iskop u materijalu "C" kategorije | m3 | 10 |  | 0
|  | prometnica OS 10 | m3 |  |  | 0
|  | prometnica OS 11 | m3 |  |  | 0
2.2. | *** | Iskop u tlu “B” i “C” ktg na mjestu proširenja kolnika Stavka obuhvaća uklanjanje površinskog sloja i izradu iskopa do potrebne dubine(15-40cm) na mjestu izrade manjih proširenja kolnika. Ovi radove treba izvesti prema karakterističnim profilima, te projektiranim kotama i nagibima. Pri iskopu treba voditi računa o postojećoj infrastrukturi tako da ne dođe do njenog oštećenja ili uništenja. Po potrebi neke iskope obavljati ručno pri čemu izvođač nema pravo na razliku u cijeni iskopa nastalu uslijed ovakovih izmjena. Cijena iskopa na trasi jedinstvena je za navedene kategorije materijala. U jediničnu cijenu uključen je iskop, utovar iskopanog materijala u prijevozna sredstva i prijevoz do mjesta ugradnje. Kad se radi o višku materijala u jediničnoj cijeni uključen je utovar materijala u vozilo, prijevoz na deponiju i deponiranje, plaćanje taksi i ostalih davanja za korištenje deponije, uključujući obvezu izvođača da pronađe deponiju. Obračun radova: Po kubičnom metru stvarno izvršenog iskopa tla u sraslom stanju i prevezenog na mjesto ugradnje ili deponiju bez obzira na kategoriju. | m3 |  |  | 0
2.2. | 2-01 | Iskop humusa. Strojni površinski iskop humusa s prebacivanjem na stalno odlagalište, s utovarom i prijevozom na mjesto oporabe ili zbrinjavanja. U debljini prema projektu koje iznosi ~20cm, ili iznimno stvarne debljine prema uputama nadzornog inženjera. Rad se mjeri u kubičnim metrima stvarno iskopanog humusa, mjereno u sraslom stanju, a jedinična cijena uključuje iskop humusa, prijevoz do mjesta istovara s razastiranjem i planiranjem (guranjem ili utovarom i prijevozom), deponiranje, te potrebnim osiguranjem na gradilištu i javnim prometnicama, kao i plaćanje taksi i ostalih davanja za korištenje deponije. Izvedba, kontrola kakvoće i obračun prema OTU 2-01. Obračun radova: Po kubičnom metru iskopanog sraslog materijala i stvarno prevezenog na određenu udaljenost. | m3 | 420 |  | 0
2.3. | 2-07 | Prijevoz na ovlašteno odlagalište građevinskog materijala kategorije "C", na odlagalište definirano od strane Investitora, na udaljenost od ~25 km. Prijevoz do mjesta istovara s razastiranjem, te potrebnim osiguranjem na gradilištu i javnim prometnicama, deponiranje, plaćanje taksi i ostalih davanja za korištenje deponije. Količina prevezenog materijala mjeri se u kubičnim metrima iskopanog sraslog materijala prema projektu i stvarno prevezenog na određenu udaljenost. Izvedba, kontrola kakvoće i obračun prema OTU 2-07. Obračun radova: Po kubičnom metru iskopanog sraslog materijala i stvarno prevezenog na određenu udaljenost. | m3 | 10 |  | 0
2.4. | 2-09.2 | Izrada nasipa od miješanih kamenih materijala iz iskopa na gradilištu , Sz≥100 %, Ms≥35 MN/m2. Ovaj rad obuhvaća strojno nasipanje i razastiranje (prijevoz obračunat u stavci 2.2.), prema potrebi vlaženje ili sušenje, planiranje nasipnih slojeva debljine i nagiba prema projektu odnosno utvrđenih pokusnom dionicom, te zbijanje s odgovarajućim sredstvima, a prema odredbama OTU. Obračun se mjeri u kubičnim metrima stvarno ugrađenog i zbijenog nasipa, a u cijenu je uključen sav rad na izradi nasipa i nabava materijala te planiranje pokosa nasipa i čišćenje okoline, sav ostali rad, transporti i oprema, kao i ispitivanja i kontrola kakvoće. Izvedba, kontrola kakvoće i obračun prema OTU. Obračun radova: Po kubičnom metru ugrađenog i zbijenog nasipa. | m3 | 65 |  | 0
2.5. | 2-09.2 | Izrada nasipa (uključuje nabavu materijala) od miješanih kamenih materijala(preporuča se mjestimično koristiti jalovinu kod manjih nasipa), Sz≥100 %, Ms≥35 MN/m2. Ovaj rad obuhvaća nabavu materijala iz legalnog kamenoloma, utovar u prijevozno sredstvo, transport i istovar na mjestu ugradnje, strojno nasipanje i razastiranje, prema potrebi vlaženje ili sušenje, planiranje nasipnih slojeva debljine i nagiba prema projektu odnosno utvrđenih pokusnom dionicom, te zbijanje s odgovarajućim sredstvima, a prema odredbama OTU. Obračun se mjeri u kubičnim metrima stvarno ugrađenog i zbijenog nasipa, a u cijenu je uključen sav rad na izradi nasipa i nabava materijala te planiranje pokosa nasipa i čišćenje okoline, sav ostali rad, transporti i oprema, kao i ispitivanja i kontrola kakvoće. Izvedba, kontrola kakvoće i obračun prema OTU. Obračun radova: Po kubičnom metru ugrađenog i zbijenog nasipa. | m3 | 1420 |  | 0
2.6. | 2-10.2 | Izrada posteljice od miješanih materijala, Sz≥100 %, Ms≥40 Mn/m2. Strojna izrada posteljice od miješanih materijala, završnog sloja usjeka ili nasipa, ujednačene nosivosti s grubim i finim planiranjem, sanacijom pojedinih manjih površina slabijeg materijala i zbijanjem do tražene zbijenosti uz potrebno vlaženje ili sušenje. Izrada posteljice mora biti prema projektu, osobito obzirom na visinske kote, postignute nagibe i zbijenost materijala. Obračun je u četvornim metrima uređene i zbijene posteljice. U cijeni je uključen sav rad, materijal te prijevozi, potrebni za potpuno dovršenje uređene i zbijene posteljice, uključujući i ispitivanje i kontrolu kakvoće. Izvedba, kontrola kakvoće i obračun prema OTU 2-10, 2-10.1 i 2-10.2 Obračun radova: Po kvadratnom metru uređene i zbijene posteljice. | m2 | 1750 |  | 0
2.4. | 2-10.2 | Uređenje posteljice nasipa i usjeka od miješanih materijala. Planiranje i valjanje posteljice sa dotjerivanjem nagiba prema kotama iz projekta. Stupanj zbijenosti prema standardnom Proctorovom postupku treba biti veći od 100%, a modul stišljivosti mjeren kružnom pločom Ø30cm Ms>35 MN/m2. Obračun radova: Po kvadratnom metru uređene i zbijene posteljice.
|  | prometnica OS 10 | m2 |  |  | 0
|  | prometnica OS 11 | m2 |  |  | 0
2.7. | 2-16.1 | Izrada bankina i/ili berme od zrnatog kamenog materijala. Bankina se izvodi na uredno izvedenoj i preuzetoj podlozi, veličine zrna 0-31,5 mm, širine i debljine u zbijenom stanju prema projektu, a ovisno o debljini kolničke konstrukcije. U cijenu je uključena nabava i prijevoz potrebnog materijala, razastiranje, grubo i fino planiranje, te zbijanje do tražene zbijenosti, debljine sloja i nagiba prema projektu i svi potrebni strojevi za dovršenje stavke. Obračun je u m1 izrađene bankine debljine i širine određene projektom. Izvedba, kontrola kakvoće i obračun prema navedenim OTU. Obračun radova: Rad se mjeri u metrima dužnim potpuno završene bankine/berme. |  | -
|  | bankina uz betonski rubnjak š=0.40m | m' | 275 |  | 0
|  | berma uz betonski rubnjak š=0.40m | m' | 50 |  | 0
2.8. | 2-08.1 | Uređenje temeljnog tla mehaničkim zbijanjem vezana tla, Sz≥97 %, Ms≥20 MN/m2. U cijenu je uključeno prethodno čišćenje te planiranje i rad potreban za postizanje optimalne vlažnosti vezanih tala, vlaženjem ili rahljenjem i sušenjem, izravnavanje površine tla i zbijanje odgovarajućim sredstvima do tražene zbijenosti te sav rad, materijal i oprema potrebni za potpuno dovršenje stavke uključujući i ispitivanje i kontrolu kakvoće. Izvedba, kontrola kakvoće i obračun prema navedenom OTU. Obračun radova: Po četvornom metru stvarno uređenog temeljnog tla. | m2 | 1200 |  | 0
2.7. | 2-03. | Iskop stepenica. Rad obuhvaća iskop stepenica na nagnutim temeljnim tlima u svim kategorijama materijala s utovarom, a prema profilima i mjerama datim u projektu ili po odredbi nadzornog inženjera.Dio materijala iskopanog u stepenicama moguće ugraditi u slojeve nasipa. Obračun radova: Po kubičnom metru stvarno izvršenog iskopa tla u sraslom stanju. | m3 |  |  | 0
2.7. | 2-08.5 | Uređenje temeljnog tla primjenom polimernih netkanih geotekstila. Rad obuhvaća sve aktivnosti potrebne za osposobljavanje slabo nosivog ili suviše vlažnog temeljnog tla za izradu nasipa iznad njega. Predviđena je primjena netkanog geotekstila vlačne čvrstoće 25/35 kN/m sa preklopom od 20-30 cm. Obračun radova: Po kvadratnom metru ugrađenog geotekstila. | m2 |  |  | 0
2.6. | *** | Izrada posebne dobro izmješane zemljano – travne smjese za nasipavanje (količine su 15% više zbog gubitaka kod nasipanja). Sastav smjese po 1m3: - plodna zemlja 80% - treset 20% Obračun radova: Obračun po kubičnom metru smjese. | m2 |  |  | 0
2.6. | 2-16.2 | Izrada huniziranih i zatravljenih bankine oblogom od plodne zemlje, širine 1.0m, debljine 20cm, uz planiranje i lako nabijanje sa sijanjem trave, a prema detaljima u projektu. U cijenu ulazi sav rad i materijal potreban za dovršenje rada. Obračun radova: Rad se mjeri u metrima kvadratnim potpuno završene bankine. | m2 |  |  | 0
|  | ZEMLJANI RADOVI - UKUPNO: |  | . |  | 0
3. |  | KOLNIČKA KONTRUKCIJA |  | .
3.1. | *** | Glodanje postojećeg asfalta.Rad obuhvaća profiliranje kolnika specijalnim strojevima radi izravnanja površine kolnika i pripreme za ugradnju novog habajućeg sloja. Debljine glodanja kreće se od 1 do 4cm (u prosjeku iznosi 2.5 cm).Ovim radom obuhvaćeno je i uklanjanje skinutog asfalta, odvoz na deponiju te čišćenje obrađene površine kolnika. Obračun radova: Po kvadratnom metru profiliranog kolnika. | m2 |  |  | 0
3.1. | 1-03.2. | Uklanjanje i drobljenje asfaltnih slojeva postojeće kolničke konstrukcije debljine 4-6 cm. Stavka obuhvaća kompletno uklanjanje odgovarajućim tehnološkim postupkom svih postojećih asfaltnih slojeva iz kolničke konstrukcije, utovar i odvoz uklonjenog asfaltnog sloja te stalno odlaganje na mjesto oporabe ili zbrinjavanja koje odabire izvoditelj radova. Predlaže se odlaganje na prostor asfaltne baze gdje se isti kasnije drobljenjem i oporabom može reciklirati za porebe ponovne ugradnje. Jedinična cijena obuhvaća sav rad i opremu potrebnu za potpuno dovršenje stavke. Izvedba, kontrola kakvoće i obračun prema OTU. Obračun radova: Obračun je po kubnom metru uklonjenih asfaltnih slojeva kolničke konstrukcije. | m3 | 5 |  | 0
3.3. | *** | Popravak pojedinačnih pukotina. Ovaj rad obuhvaća popravak pojedinačnih pukotina(uzdužnih i poprečnih) obradom i ispunjavanjem bitumenskom masom. Pukotine obraditi na način da se očiste oštrom metlom i komprimiranim zrakom, a nakon toga se ispunjavaju mješavinom pijeska i bitumenske emulzije u trostrukoj širini pukotine te posipaju suhom kamenom sitneži. Kvaliteta mase za zalijevanje mora odgovarati normi HRNU.M3.244. Obračun radova: Po dužnom metru popravljenog kolnika. | m' |  |  | 0
3.3. | *** | Popravak lokalno uništenog kolnika (ispuha). Ovaj rad obuhvaća uklanjanje oštećenog dijela kolnika, odvoz na deponiju, uređenje posteljice, dobavu i ugradnju nosivog sloja u debljini od ≥30.0cm, izradu sloja BNS22A debljine ≥6.0cm, a u svemu prema T.U. izvanrednog održavanja. Obračun radova: Po kvadratnom metru popravljenog kolnika. | m2 |  |  | 0
3.2. | A.E.1 PTU1 6-01 | Špricanje kolnika bitumenskom emulzijom prije nanošenja izravnavajućeg odnosno habajućeg sloja u količini od 0.3 kg/m2. Prethodno je potrebno očistiti kolnik. U cijenu ulazi čišćenje kolnika, nabava i doprema emulzije te sve radnje potrebne za potpuni završetak posla. Obračun radova: Po kvadratnom metru očišćene i premazane površine. | m2 | 20 |  | 0
3.3. | *** | Armiranje asfaltnih slojeva primjenom geosintetika ili geomreže. Rad podrazumijeva dobavu i ugradnju geomreže za armiranje asfalta na mjestima spoja novog i postojećeg kolnika(proširenje-uklapanje) uz uvjet da ima masu od min 240g/m2 i vlačnu čvrstoću min 50kN/m, te sve radnje potrebne za potpuni završetak ovog rada. Obračun radova: Po kvadratnom metru ugrađene mreže za armiranje. | m2 |  |  | 0
3.2. | 5-01. | Izrada izravnavajućeg sloja mehanički stabiliziranog drobljenog kamenog materijala promjenjive debljine (≥15cm). Ovaj sloj radi se na mjestima gdje je niveleta preko 24cm iznad postojećeg kolnika zbog dotjerivanja poprečnih nagiba. Rad obuhvaća dobavu i ugradnju drobljenog kamenog materijala veličine zrna 0-63 mm. Zahtijevi kvalitete: stupanj zbijenosti Sz=100%, Ms=100 MN/m2. Obračun radova: Po kubičnom metru ugrađenog materijala u zbijenom stanju. | m3 |  |  | 0
3.3. | 5-01. | Izrada nosivog sloja od mehanički stabiliziranog drobljenog kamenog materijala debljine 30.0 cm. Rad obuhvaća dobavu, transport i ugradnju drobljenog kamenog materijala veličine zrna 0-63 mm u nosivi sloj prema projektu. Ovaj sloj se može raditi tek kada nadzorni inženjer primi posteljicu u pogledu ravnosti, projektiranih nagiba i pravilno izvedene odvodnje. U cijenu je uključena dobava materijala, utovar, prijevoz, i ugradnja (strojno razastiranje, planiranje i zbijanje do traženog modula stišljivosti ili stupnja zbijenosti) na uređenu i preuzetu podlogu. Zahtjevi kvalitete za ugrađeni nosivi sloj: stupanj zbijenosti u odnosu na modificirani Proktorov postupak stupanj zbijenosti Sz=100%, Ms≥90 MN/m2. Obračun radova: Po kubičnom metru ugrađenog materijala u zbijenom stanju. | m3 | 360 |  | 0
3.4. | PTU1 | Izrada novog sloja (teško prometno opterećenje) od AC22 base 50/70 AG6 M2, debljine 6.0 cm. Ovaj sloj radi se na mjestima izrade novog kolnika. U cijeni su sadržani svi troškovi nabave materijala, proizvodnje i ugradnje asfaltne mješavine, prijevoz, oprema i sve ostalo potrebno za potpuno izvođenje radova. Obračun je po m2 gornje površine stvarno položenog i ugrađenog nosivog sloja. Izvedba i kontrola kakvoće prema (HRN EN 13108-1) i tehničkim svojstvima i zahtjevima za građevne proizvode za proizvodnju asfaltnih mješavina i za asfaltne slojeve kolnika. Obračun radova: Ovaj rad se mjeri i obračunava u kvadratnim metrima gornje površine stvarno položenog sloja. | m2 | 1100 |  | 0
3.7. | PTU1 | Izrada novog izravnavajućeg sloja od AC22base 50/70 AG6, debljine ≥3.0 cm. Ovaj sloj se radi na postojećem kolniku kod uklapanja u svrhu ojačanja postojeće kolničke konstrukcije, poboljšanja ravnosti i popravke poprečnih i uzdužnih nagiba kolnika. U cijeni su sadržani svi troškovi nabave materijala, proizvodnje i ugradnje asfaltne mješavine, prijevoz, oprema i sve ostalo potrebno za potpuno izvođenje radova. Izvedba i kontrola kakvoće prema (HRN EN 13108-1) i tehničkim svojstvima i zahtjevima za građevne proizvode za proizvodnju asfaltnih mješavina i za asfaltne slojeve kolnika. Obračun radova: Ovaj rad se mjeri i obračunava u tonama ugrađenog asfalta za izradu izravnavajućeg sloja. | t |  |  | 0
3.7. | 5-04. | Izrada izravnavajućeg sloja BNS16A, debljine ≥3.0 cm. Ovaj sloj se radi na postojećem kolniku(u jedan ili više slojeva) u svrhu ojačanja postojeće kolničke konstrukcije, poboljšanja ravnosti i popravke poprečnih i uzdužnih nagiba kolnika. Radovi obuhvaćaju nabavu materijala, proizvodnju mješavine, prijevoz do mjesta ugradnje, ugradnju i valjanje iste do potrebne zbijenosti. Obračun radova: Ovaj rad se mjeri i obračunava u tonama ugrađenog asfalta za izradu izravnavajućeg sloja. | t |  |  | 0
3.3. | 5-04. | Izrada bitumeniziranog nosivog sloja BNHS16A, debljine 5.0 cm.Ovaj sloj radi se na mjestima novog kolnika i gdje kolnik izlazi iz gabarita postojeće prometnice. Radovi obuhvaćaju nabavu materijala, proizvodnju mješavine, prijevoz do mjesta ugradnje, ugradnju i valjanje iste do potrebne zbijenosti. Obračun radova: Ovaj rad se mjeri i obračunava u kvadratnim metrima gornje površine stvarno položenog sloja. | m2 |  |  | 0
3.4. | 5-04 6-03 | Uređenje (asfaltiranje) legalnih pristupnih puteva i cesta nižeg ranga s kojima se križa obnovljena državna cesta. Rad obuhvaća izradu zradu nosivog izravnavajućeg sloja od mehanički zbijenog zrnatog kamenog materijala debljine 20-30.0 cm i habajućeg sloja kolnika od BNHS16A debljine 5cm. Obračun radova: Po kvadratnom metru uređenog novog asfaltnog kolnika izvan kolnika glavne trase. | m2 |  |  | 0
3.5. | PTU1 | Izrada habajućeg sloja (teško prometno opterećenje) AC 11 surf 50/70 AG2 M2, debljine 4,0 cm. U cijeni su sadržani svi troškovi nabave materijala, proizvodnje i ugradnje asfaltne mješavine, prijevoz, oprema i sve ostalo što je potrebno za potpuno izvođenje radova. Obračun je po m2 položenog i ugrađenog habajućeg sloja od asfaltbetona sukladno projektu. Izvedba i kontrola kakvoće prema (HRN EN 13108-1) i tehničkim svojstvima i zahtjevima za građevne proizvode za proizvodnju asfaltnih mješavina i za asfaltne slojeve kolnika. Obračun radova: Ovaj rad se mjeri i obračunava u kvadratnim metrima gornje površine stvarno položenog sloja. | m2 | 1200 |  | 0
3.1. | 5-01. | Izrada nosivog sloja od mehanički stabiliziranog drobljenog kamenog materijala debljine 30.0 cm. Rad obuhvaća dobavu, transport i ugradnju drobljenog kamenog materijala veličine zrna 0-63 mm u nosivi sloj prema projektu. Ovaj sloj se može raditi tek kada nadzorni inženjer primi posteljicu u pogledu ravnosti, projektiranih nagiba i pravilno izvedene odvodnje. U cijenu je uključena dobava materijala, utovar, prijevoz, i ugradnja (strojno razastiranje, planiranje i zbijanje do traženog modula stišljivosti ili stupnja zbijenosti) na uređenu i preuzetu podlogu. Zahtjevi kvalitete za ugrađeni nosivi sloj: stupanj zbijenosti u odnosu na modificirani Proktorov postupak stupanj zbijenosti Sz=100%, Ms≥90 MN/m2. Obračun radova: Po kubičnom metru ugrađenog materijala u zbijenom stanju. | m3 |  |  | 0
3.2. | 5-04. | Izrada nosivog sloja AC 22 base 50/70 AG6 M3, debljine 7,0 cm. U cijeni su sadržani svi troškovi nabave materijala, proizvodnje i ugradnje asfaltne mješavine, prijevoz, oprema i sve ostalo potrebno za potpuno izvođenje radova. Obračun je po m2 gornje površine stvarno položenog i ugrađenog nosivog sloja. Izvedba i kontrola kakvoće prema (HRN EN 13108-1) i tehničkim svojstvima i zahtjevima za građevne proizvode za proizvodnju asfaltnih mješavina i za asfaltne slojeve kolnika. Obračun radova: Ovaj rad se mjeri i obračunava u kvadratnim metrima gornje površine stvarno položenog sloja.
|  | OS 10 | m2 |  |  | 0
|  | OS 11 | m2 |  |  | 0
3.9. | 5-04. | Izrada izravnavajućeg sloja BNS22A, debljine ≥6 cm. Ovaj sloj se radi na postojećem kolniku u svrhu ojačanja postojeće kolničke konstrukcije, poboljšanja ravnosti i popravke poprečnih i uzdužnih nagiba kolnika.Radovi obuhvaćaju nabavu materijala, proizvodnju mješavine, prijevoz do mjesta ugradnje, ugradnju i valjanje iste do potrebne zbijenosti. Obračun radova: Ovaj rad se mjeri i obračunava u tonama ugrađenog asfalta za izradu izravnavajućeg sloja. | t |  |  | 0
3.6. | 5-05. | Izrada izravnavajućeg sloja BNS16A, debljine 3-6 cm. Ovaj sloj se radi na postojećem kolniku u svrhu ojačanja postojeće kolničke konstrukcije, poboljšanja ravnosti i popravke poprečnih i uzdužnih nagiba kolnika.Radovi obuhvaćaju nabavu materijala, proizvodnju mješavine, prijevoz do mjesta ugradnje, ugradnju i valjanje iste do potrebne zbijenosti. Obračun radova: Ovaj rad se mjeri i obračunava u tonama ugrađenog asfalta za izradu izravnavajućeg sloja. | t |  |  | 0
3.3. | 6-03. | Izrada habajućeg sloja AC 11 surf 50/70 AG2 M3, debljine 4,0 cm. U cijeni su sadržani svi troškovi nabave materijala, proizvodnje i ugradnje asfaltne mješavine, prijevoz, oprema i sve ostalo što je potrebno za potpuno izvođenje radova. Obračun je po m2 položenog i ugrađenog habajućeg sloja od asfaltbetona sukladno projektu. Izvedba i kontrola kakvoće prema (HRN EN 13108-1) i tehničkim svojstvima i zahtjevima za građevne proizvode za proizvodnju asfaltnih mješavina i za asfaltne slojeve kolnika. Obračun radova: Ovaj rad se mjeri i obračunava u kvadratnim metrima gornje površine stvarno položenog sloja.
|  | OS 10 | m2 |  |  | 0
|  | OS 11 | m2 |  |  | 0
3.9. | 5-04 6-03 | Uređenje (asfaltiranje) legalnih pristupnih puteva i cesta nižeg ranga s kojima se križa obnovljena državna cesta. Rad obuhvaća izradu izravnavajućeg sloja BNS22A debljine >6 cm i habajućeg sloja kolnika od asfaltbetona AB11E debljine 4cm. Obračun radova: Po kvadratnom metru uređenog novog asfaltnog kolnika izvan kolnika glavne trase. | m2 |  |  | 0
3.5. | 6-03 | Uređenje (asfaltiranje) pristupnih putova Rad obuhvaća izradu habajućeg sloja kolnika od asfaltbetona AB11 debljine 4.0 cm. Kod uređenja makadamskih puteva prethodno je potrebno postaviti nosivi izravnavajući sloj od mehanički zbijenog zrnatog kamenog materijala debljine 30.0 cm. U cijenu ulazi nabava materijala, proizvodnja mješavine, prijevoz do mjesta ugradnje, ugradnja i valjanje do potrebne zbijenosti. Obračun radova: Po kvadratnom metru uređenog novog asfaltnog kolnika izvan kolnika glavne trase. | m2 |  |  | 0
|  | KOLNIČKA KONTRUKCIJA - UKUPNO: |  | . |  | 0
4 |  | NOGOSTUPI |  | .
4.1. | 3-04.7.1 | Betonski rubnjaci dimenzija 15/25 cm. Stavka obuhvaća nabavu, dopremu i ugradnju betonskih rubnjaka dimenzija 15/25cm (C 40/50) na temelju od betona C 16/20. Rubnjaci se polažu u neočvrsli beton i niveliraju prema kotama i detaljima iz projekta. U jediničnoj cijeni obuhvaćeni su iskop za temelje rubnjaka, dobava rubnjaka, svih materijala, transporti do mjesta ugradnje, doprema i ugradnja betona, njega betona i potrebna čišćenja. Obračun radova: Po dužnom metru ugrađenog rubnjaka zajedno s temeljom.
|  | OS 10 | m3 |  |  | 0
|  | OS 11 | m3 |  |  | 0
4.2. | 3-04.7.1. | Betonski rubnjaci dimenzija 8/20 cm. Stavka obuhvaća nabavu, dopremu i ugradnju betonskih rubnjaka dimenzija 8/20cm (C 30/37) na temelju od betona C 16/20. Rubnjaci se polažu u neočvrsli beton i niveliraju prema kotama iz projekta. U jediničnoj cijeni obuhvaćeni su iskop za temelje rubnjaka, dobava rubnjaka, svih materijala, transporti do mjesta ugradnje, doprema i ugradnja betona, njega betona i potrebna čišćenja. Obračun radova: Po dužnom metru ugrađenog rubnjaka zajedno s temeljom.
|  | OS 10 | m3 |  |  | 0
|  | OS 11 | m3 |  |  | 0
4.1. | 3-04.7.1 | Nabava, doprema i ugradnja betonskih rubnjaka dimenzija 15/25 (C40/50) na temelj od betona C16/20. Radovi se odnose na nogostupe duž planirane pristupne prometnice. Postavljanje rubnjaka prema detaljima iz projekta. Obračun je po m1 izvedenog rubnjaka, a u cijeni je uključena izvedba podloge, nabava i doprema predgotovljenih elemenata i betona, privremeno uskladištenje i razvoz, svi prijevozi i prijenosi, priprema podloge, rad na ugradnji s obradom sljubnica, njega betona te sav potreban dodatni rad, oprema i materijal što je potreban za potpuno dovršenje stavke. Obračun radova: Obračun se vrši po dužnom metru ugrađenog rubnjaka zajedno s temeljom. | m' | 340 |  | 0
4.2. | 3-04.7.1. | Nabava, doprema i ugradnja betonskih rubnjaka dimenzija 8/20cm (C30/37) na temelj od betona C16/20. Postavljanje rubnjaka prema detaljima iz projekta. Obračun je po m1 izvedenog rubnjaka, a u cijeni je uključena izvedba podloge, nabava i doprema predgotovljenih elemenata i betona, privremeno uskladištenje i razvoz, svi prijevozi i prijenosi, priprema podloge, rad na ugradnji s obradom sljubnica, njega betona te sav potreban dodatni rad, oprema i materijal što je potreban za potpuno dovršenje stavke Obračun radova: Obračun se vrši po dužnom metru ugrađenog rubnjaka zajedno s temeljom. | m' | 340 |  | 0
4.3. | 5-01. | Izrada nosivog sloja nogostupa od mehanički stabiliziranog drobljenog kamenog materijala, debljine 15 cm. Radovi se odnose na nosivi sloj ispod asfalta nogostupa, te velikog i malog rubnjaka. Rad obuhvaća dobavu i ugradnju drobljenog kamenog materijala veličine zrna 0-31,5 mm. U cijenu je uključena dobava materijala, utovar, prijevoz, i ugradnja (strojno razastiranje, planiranje i zbijanje do traženog modula stišljivosti ili stupnja zbijenosti) na uređenu i preuzetu podlogu. Zahtjevi kvalitete: stupanj zbijenosti u odnosu na standardni Proktorov postupak Sz ≥ 100% , a modul stišljivosti mjeren kružnom pločom Ø30cm Ms ≥ 60 MN/m2. Obračun radova: Obračun se vrši po kubičnom metru ugrađenog materijala u zbijenom stanju. | m3 | 90 |  | 0
4.4. | 3-05.2.1 | Izrada podložnog sloja od betona C 16/20 debljine 10.0 cm, na mjestu pješačkih nogostupa ispod betonske galanterije. Ovaj se beton postavlja na uređeni nosivi sloj tampona. U cijenu su uračunati priprema, doprema i ugradnja, te ravnanje betona do projektirane kote, tj. sav rad potreban za potpuno dovršenje ove stavke troškovnika. Obračun radova: Po kubnom metru ugrađenog betona. | m3 | 44 |  | 0
4.4. | PTU1 | Izrada sloja od asfaltbetona AC11 surf debljine 4,0 cm. Radovi se odnose na izradu habajućeg sloja duž novoizvedenog nogostupa. Obračun radova: Obračun se vrši po kvadratnom metru gornje površine stvarno položenog sloja.
|  | prometnica OS 1 | m2 |  |  | 0
|  | prometnica OS 2 | m2 |  |  | 0
|  | prometnica OS 3 | m2 |  |  | 0
|  | prometnica OS 4 | m2 |  |  | 0
4.5. |  | Izrada betonske konstrukcije konzolnog nogostupa od betona C25/30 u dvostranoj oplati. Konstrukcije pločnika je duljine cca 145.0 m i armira se u skladu s detaljima iz projekta. Kvalitete betona prema "Pravilniku o tehničkim normativima za beton i armirani beton". U cijenu je uključena izrada oplate, spravljanje, doprema i ugradnja betona s armaturom, njega betona, kontrola kvalitete, skidanje oplate i odstranjivanje otpadaka. Obračun radova: Po metru kubičnom ugrađenog betona i po kilogramu armature.
|  | beton | m3
|  | armatura | kg
4.4. | 4-01.8 4-01.9 4-01.10 4-01.11 | Cijevi za instalacije. Stavka obuhvaća iskop rova za postavljanje cijevi dimenzija80x80 promjera Ø 50 i Ø 110 u materijalu “B” i “C” kategorije. Iskopani materijal deponirati na udaljenosti od 1,0 m sa strane rova i upotrijebiti za zatrpavanje ili odvesti na deponiju. Izrada podloge ispod cijevi nevezanim materijalom veličine zrna do 6mm (pijesak) vrši se u sloju debljine 10cm. Izrada obloge od pijeska iznad cijevi vrši se zatrpavanjem u sloju visine od 5 cm iznad tjemena cijevi. Nabava, doprema i ugradnja PVC ili PP cijevi 3x Ø50mm i 2x Ø110mm na pripremljenu podlogu. Cijevi se polažu na pripremljenu posteljicu od pijeska na koju trebaju ravnomjerno nalijegati. Kvaliteta cijevi prema standardu B.C4.061 Obračun radova: Obračun se vrši po dužnom metru kanala sa položenih cijevima. | m' |  |  | 0
4.5. | 6-04 | Nabava, doprema i ugradnja betonskih predgotovljenih elemenata, betonske galanterije (ploča/kocki) za izradu gornjeg zastora nogostupa. Radovi obuhvaćaju nabavu materijala (galanterije i pijeska za ugradnju veličine zrna 0-4.0mm kao i kvarcnog pijeska za zapunjavanje fuga), prijevoz do mjesta ugradnje i ugradnju, te sav potreban rad za potpuno dovršenje ove stavke troškovnika. Elementi su izrađeni od betona i postavljaju se na podlogu od drobljenog kamenog pijeska, a debljine su 6.0 cm. Elementi trebaju imati uredan atest o kvaliteti proizvoda za navedenu namjenu. Napomena: vrsta zastora(boja, oblik i dizajn) treba biti usklađena sa postojećom okolnom površinom uz odobrenje investitora. Obračun radova: Obračun se vrši po kvadratnom metru gornje površine stvarno položene ploče/kocke uključivo pologu od pijeska i fugiranje. | m2 | 420 |  | 0
4.3. | 5-01. | Izrada nosivog sloja nogostupa od mehanički stabiliziranog drobljenog kamenog materijala, debljine 15 cm. Radovi se odnose na nosivi sloj ispod asfalta nogostupa, velikog i malog rubnjaka. Rad obuhvaća dobavu i ugradnju drobljenog kamenog materijala veličine zrna 0-32 mm. Zahtjevi kvalitete: stupanj zbijenosti u odnosu na standardni Proktorov postupak Sz ≥ 100% , a modul stišljivosti mjeren kružnom pločom Ø30cm Ms ≥ 60 MN/m2. Obračun radova: Obračun se vrši po kubičnom metru ugrađenog materijala u zbijenom stanju.
|  | OS 10 | m3 |  |  | 0
|  | OS 11 | m3 |  |  | 0
4.4. | 6-03 | Izrada habajućeg sloja AC 11 surf 50/70 AG3 M3, debljine 4,0 cm. U cijeni su sadržani svi troškovi nabave materijala, proizvodnje i ugradnje asfaltne mješavine, prijevoz, oprema i sve ostalo što je potrebno za potpuno izvođenje radova. Obračun je po m2 položenog i ugrađenog habajućeg sloja od asfaltbetona sukladno projektu. Izvedba i kontrola kakvoće prema (HRN EN 13108-1) i tehničkim svojstvima i zahtjevima za građevne proizvode za proizvodnju asfaltnih mješavina i za asfaltne slojeve kolnika. Radovi se odnose na izradu habajućeg sloja duž novoizvedenog nogostupa. Obračun radova: Obračun se vrši po kvadratnom metru gornje površine stvarno položenog sloja.
|  | OS 10 | m2 |  |  | 0
|  | OS 11 | m2 |  |  | 0
4.5. |  | Izrada betonske konstrukcije konzolnog nogostupa od betona C25/30 u dvostranoj oplati. Konstrukcije pločnika je duljine cca 145.0 m i armira se u skladu s detaljima iz projekta. Kvalitete betona prema "Pravilniku o tehničkim normativima za beton i armirani beton". U cijenu je uključena izrada oplate, spravljanje, doprema i ugradnja betona s armaturom, njega betona, kontrola kvalitete, skidanje oplate i odstranjivanje otpadaka. Obračun radova: Po metru kubičnom ugrađenog betona i po kilogramu armature.
|  | beton | m3 |  |  | 0
|  | armatura | kg |  |  | 0
4.1. | 4-01.8 4-01.9 4-01.10 4-01.11 | Cijevi za instalacije. Stavka obuhvaća iskop rova za postavljanje cijevi dimenzija50x50 promjera Ø 50 u materijalu “B” i “C” kategorije. Iskopani materijal deponirati na udaljenosti od 1,0 m sa strane rova i upotrijebiti za zatrpavanje ili odvesti na deponiju. Izrada podloge ispod cijevi nevezanim materijalom veličine zrna do 6mm (pijesak) vrši se u sloju debljine 10cm. Izrada obloge od pijeska iznad cijevi vrši se zatrpavanjem u sloju visine od 5 cm iznad tjemena cijevi. Nabava, doprema i ugradnja PVC cijevi 3x Ø50mm na pripremljenu podlogu. Cijevi se polažu na pripremljenu posteljicu od pijeska na koju trebaju ravnomjerno nalijegati. Kvaliteta cijevi prema standardu B.C4.061 Obračun radova: Obračun se vrši po dužnom metru kanala sa položenih cijevima. | m' |  |  | 0
4.4. | 6-04 | Nabava, doprema i ugradnja betonskih predgotovljenih elemenata, betonske galanterije(ploča dimenzija 20x20x6 ili kocki 15x15x6) za izradu gornjeg zastora nogostupa. Radovi obuhvaćaju nabavu materijala(galanterije i pijeska za ugradnju veličine zrna 4.0mm), prijevoz do mjesta ugradnje i ugradnju, te sav potreban rad za potpuno dovršenje ove stavke troškovnika. Elementi su izrađene od betona i postavljaju se na podlogu od drobljenog kamenog pijeska, a debljine su 6.0 cm. Elementi trebaju imati uredan atest o kvaliteti proizvoda za navedenu namjenu. Napomena: vrsta zastora(boja, oblik i dizajn) nije određena projektom već je odabire investitor. Obračun radova: Obračun se vrši po kvadratnom metru gornje površine stvarno položene ploče/kocke uključivo pologu od pijeska. | m2 |  |  | 0
|  | NOGOSTUPI - UKUPNO: |  | . |  | 0
5 |  | ZIDOVI
5.1. | 2-04 | Iskopi za zidove (zid na stacionaži 0+680 lijevo os2-preostali zidići su obračunati u širokom iskopu). Rad obuhvaća iskope, utovar i transport materijala, te čišćenje terena po završetku radova. Dno temeljne jame treba pregledati nadzorni inženjer i utvrditi da li odgovara za temeljenje. Obračun radova: Obračun se vrši po kubičnim metrima izvedenog iskopa u sraslom stanju. | m3 |  |  | 0
5.2. | 3-05.2 | Izrada podložnog izravnavajućeg sloja betona ispod temelja zidova. Sloj podložnog betona ugrađuju se u debljini od 10 cm, a širina zavisi o širini temelja zida. Rad obuhvaća čišćenje podloge s dobavom i ugradnjom betona C16/20, te njegovim planiranjem do projektirane kote. Obračun radova: Obračun se vrši po kubičnom metru ugrađenog podložnog betona. | m3 |  |  | 0
5.3. | 2-10.3 | Izrada podložnog zamjenskog sloja od drobljenog kamenog materijala ispod temelja zidova. Sloj drobljenog kamenog materijala ugrađuju se u debljini od 15 cm. Kriteriji za ocjenu kakvoće zamjenskog sloja: stupanj zbijenosti u odnosu na standardni Proktorov postupak Sz ≥ 100% , a modul stišljivosti mjeren kružnom pločom Ø 30cm Ms ≥ 40 MN/m2. Obračun radova: Obračun se vrši po kubičnom metru ugrađenog zamjenskog sloja. | m3 |  |  | 0
5.4. | 4-01.2 | Betoniranje temelja zida. Betoniranje treba izvoditi u dvostranoj oplati betonom C25/30. Ugradnju betona vršiti uz obavezno vibriranje i njegovanje betona. Obračun radova: Obračun se vrši po kubičnom metru ugrađenog betona. | m3 |  |  | 0
5.5. | 4-01.3 | Betoniranje zida van temelja. Betoniranje treba izvoditi u dvostranoj glatkoj oplati betonom C25/30. Ugradnju betona vršiti uz obavezno vibriranje i njegovanje betona. Rad obuhvaća dobavu i ugradnju betona s prethodnim pripremama i obradom radnih reški. Obračun radova: Obračun se vrši po kubičnom metru ugrađenog betona. | m3 |  |  | 0
5.6. | 3-05.5 | Dobava, izrada i ugradnja armature. Prema detaljima iz projekta zidovi se armiraju mrežama MAG 500/560 i rebrastim šipkama RA 400/500. Obračun radova: Obračun se vrši po kilogramu ugrađene armature.
|  | MAG 500/560 | kg |  |  | 0
|  | RA 400/500 | kg |  |  | 0
5.7. | 4-01.8 | Izrada procjednica (barbakana). Procjednice od plastičnih cijevi ф100 mm ugrađuju se na razmacima od max. 2 m na svakih 3-4 m2 površine lica zida. Prilikom ugradnje procjednice je potrebno fiksirati za armaturu da bi se osigurao nagib cijevi 1-2 %. Prilikom betoniranja na adekvatan način treba spriječiti prodor betona u cijevi. Obračun radova: Obračun se vrši po komadu izvedene procjednice (barbakane). | kom |  |  | 0
5.8. | *** | Zatrpavanje prostora iza zida. Za ovaj rad koristi se materijal iz iskopa za temelje zidova, koji je probran i deponiran uz građevnu jamu. Obračun radova: Obračun se vrši po kubičnom metru ugrađenog materijala. | m3 |  |  | 0
5.9. | 4-01.5. 4-01.9. 4-01.10. | Izrada drenaže zidova. Iza potpornih zidova izvodi se betonska tajača od betona C12/15 debljine 10 cm širine 35cm , te filterski sloj širine ~35cm od zdravog, probranog lomljenog kamena frakcije 60-100mm. Ne smije se dopustiti miješanje zemljanog materijala iz padine s materijalom filtra. U jediničnu cijenu ulazi sav rad , dobava i ugradnja svih materijala, uređenje podloge i eventualno potrebno razupiranje. Obračun radova: Po metru dužnom izvedene drenaže iza zida. | m' |  |  | 0
5.9. | 4-01.4 | Zaštita novih armirano-betonskih zidova kamenom oblogom debljine ~15cm na podlozi od betona. Rad obuhvaća nabavu, dobavu i ugradnju tj. ručno postavljanje obloge s pripremama i obradom fuga. Obračun radova: Obračun se vrši po kvadratnom metru ugrađene kamene obloge | m2 |  |  | 0
|  | ZIDOVI - UKUPNO: |  |  |  | 0
5 |  | BETONSKI RADOVI |  | .
7.1. | 3-04.8.1 | Izrada betonskog rigola širine 50 cm od C25/30 na pripremljenoj podlozi od drobljenog kamena debljine 15 cm u uvaljanom stanju. Tampon je obračunat kod nogostupa. Podloga mora imati zbijenost od min Ms =80 MN/m2, mjereno kružnom pločom Ø30 cm. Obračun radova: Po dužnom metru izvedenog rigola zajedno s podlogom. | m' |  |  | 0
5.1. | '3-04.8.1 | Nabava, doprema i ugradnja montažne betonske kanalete dimenzija 50 x 50 x 15 cm (C30/37) na podlozi od cementne glazure, ispod koje se nalazi drobljeni kameni materijal debljine 15 cm u uvaljanom stanju. Podloga mora imati zbijenost od min Ms =80 MN/m2, mjereno kružnom pločom Ø30 cm. Obračun radova: Po dužnom metru izvedene kanalete. | m' |  |  | 0
6.3. | 2-16.3 | Izrada betonske pasice dimenzija 75/20 iz betona C25/30 u dvostranoj oplati, na pripremljenoj podlozi. Betonsku pasicu armirati konstruktivno mrežnom armaturom Q-166. Kvalitete betona prema "Pravilniku o tehničkim normativima za beton i armirani beton". U cijenu je uključena izrada oplate, spravljanje, doprema i ugradnja betona s armaturom, njega betona, kontrola kvalitete, skidanje oplate i odstranjivanje otpadaka. Obračun radova: Po metru kubičnom ugrađene betonske pasice i po kilogramu armature.
|  | beton C25/30 | m3 |  |  | 0
|  | armatura MAG 500/560 (2.7 kg/m') | kg |  |  | 0
5.2. | 2-16.3 | Izrada betonske pasice dimenzija 20/50 iz betona C25/30 u dvostranoj oplati, na pripremljenoj podlozi. Betonsku pasicu armirati konstruktivno mrežnom armaturom Q-166. Kvalitete betona prema "Pravilniku o tehničkim normativima za beton i armirani beton". U cijenu je uključena izrada oplate, spravljanje, doprema i ugradnja betona s armaturom, njega betona, kontrola kvalitete, skidanje oplate i odstranjivanje otpadaka. Obračun radova: Po metru kubičnom ugrađene betonske pasice i po kilogramu armature.
|  | beton C25/30 | m3 |  |  | 0
|  | armatura MAG 500/560 (5.0 kg/m') | kg |  |  | 0
5.1. | 7-12 | Izrada kosih pješačkih rampi na pješačkim prijelazima širine 0.8 m, dužine 2.8 m i nagiba do 10 %, od betonskih elemenata (ploča) dimenzija 40x40x8 cm. Rampe omogućuju savladavanja arhitektonskih barijera invalidnim osobama smanjene pokretljivosti tako da se s nogostupa nesmetano mogu kretati preko pješačkih prijelaza (zebre za pješake). Jedinična cijena obuhvaća izradu podloge od betona C16/20, debljine 20 cm, nabavu, prijevoz i ugradnju betonskih ploča na cementni mort debljine 3 cm te sve ostalo potrebno za potpuno dovršenje stavke, kao i čišćenje nakon završenih građevinskih radova. Oblik i dimenzije sukladno odredbama Pravilnika o osiguranju pristupačnosti građevina osobama s invaliditetom i smanjene pokretljivosti (NN 151/05). Obračun radova: Po komadu izvedene rampe. | kom | 2 |  | 0
6.3. | *** | Nabava, doprema i ugradnja betonskih predgotovljenih elemenata travne rešetke koji se izrađuju od betona marke C25/30. Ugradnja se vrši ručno na pripremljenoj podlozi(predviđeno oko zasađenih stablašica). Zapunjavanje travne rešetke plodnom zemljom je obrađeno u poglavlju troškovnika koji se odnosi na krajobrazno uređenje. Napomena: boja nije određena projektom već je odabire investitor. Obračun radova: Obračun po metru četvornom ugrađenih elemenata. | m2 |  |  | 0
6.4. | 4-01 | Izrada stepenica visine cca1.0m, širine 2.0m od betona C25/30 u dvostranij oplati. Betonsku pasicu armirati mrežnom armaturom Q-335. Kvalitete betona prema "Pravilniku o tehničkim normativima za beton i armirani beton". U cijenu je uključena izrada oplate, spravljanje, doprema i ugradnja betona s armaturom, njega betona, kontrola kvalitete, skidanje oplate i odstranjivanje otpadaka. Obračun radova: Po metru kubičnom ugrađene betonske pasice i po kilogramu armature. |  |  |  | 0
|  | beton C25/30 | m3 |  |  | 0
|  | armatura MAG 500/560 | kg |  |  | 0
6.5. | *** | Izrada autobusnih stajanki i postavljanje montažnih kućica(čekaonica). U cijenu je uključena izrada oplate, spravljanje, doprema i ugradnja betona, njega betona, kontrola kvalitete, skidanje oplate i odstranjivanje otpadaka, doprema i ugradnja betonskih rubnjaka 15/25(C40/50) s temeljem, izrada nosivog sloja kao i nabava, doprema i postavljanje tipskih kućina(čekaonica). Detalji kućice(oblik, veličina i tp) prema odabiru investitora. Obračun radova: Po metru komadu uređenog stajališta s čekaonicom. | kom |  |  | 0
7.8. | 2-16 | Izrada betonske ploče preko kolnika na mjestu križanja za Gornju Valu, dimenzija prema projektu, iz betona C25/30 u dvostranoj oplati, na pripremljenoj podlozi. Betonsku ploču i ukrute armirati mrežnom i rebrastom armaturom. Kvalitete betona prema "Pravilniku o tehničkim normativima za beton i armirani beton". U cijenu je uključena izrada oplate, spravljanje, doprema i ugradnja betona s armaturom, njega betona, kontrola kvalitete, skidanje oplate i odstranjivanje otpadaka. Obračun radova: Po metru kubičnom ugrađenog betona i po kilogramu armature. |  |  |  | 0
|  | beton C25/30 | m3 |  |  | 0
|  | armatura MAG 500/560 | kg |  |  | 0
|  | armatura RA 400/500 | kg |  |  | 0
7.4. | 2-16 | Izrada betonske ploče(nosača) na mjestu proširenja postojećeg objekta preko reguliranog potoka(stacionaža 0+240), dimenzija prema projektu, iz betona C35/45 uključivo oplatu. Betonsku ploču i ukrute armirati mrežnom i rebrastom armaturom. Kvalitete betona prema "Pravilniku o tehničkim normativima za beton i armirani beton". U cijenu je uključena izrada oplate, spravljanje, doprema i ugradnja betona s armaturom, njega betona, kontrola kvalitete, skidanje oplate i odstranjivanje otpadaka. Obračun radova: Po metru kubičnom ugrađenog betona i po kilogramu armature.
|  | beton C35/45 | m3 |  |  | 0
|  | armatura RA400/500 i MAG 500/560 | kg |  |  | 0
6.5. | *** | Sanacija postojećeg betonskog zida na istočnoj strani parkirališta primjenom betona. U cijenu je uključena izrada oplate, spravljanje, doprema i ugradnja betona, njega betona, kontrola kvalitete, skidanje oplate i odstranjivanje otpadaka. Ukoliko se pokaže da sanacija nije moguća, potrebno je srušiti postojeći zidić i izraditi novi u dužini od 60.0m. Obračun radova: Po metru kubičnom ugrađenog betona. | m3 |  |  | 0
|  | BETONSKI RADOVI - UKUPNO: |  | . |  | 0
6 |  | OPREMA CESTE |  | .
6.1. |  | PROMETNI ZNAKOVI |  | .
|  | Rad obuhvaća nabavu i postavljanje novih prometnih znakova prema "Pravilniku o prometnim znakovima i signalizaciji na cestama" (N.N. 33/2005). Lice znaka mora biti jasno i trajno sa folijom visokog sjaja, koja mora imati minimalnu jačinu retrorefleksije 80 cd/lx/m2, odnosno nakon pet godina uporabe 50 cd/lx/m2. Pozadina znaka mora biti premazana termo stabilnim plastičnim slojem sive boje. Na pozadini znaka treba biti trajna oznaka sa sadržajem: ime proizvođača, mjesec i godina proizvodnje. Postojeći znakovi koji su u skladu sa tim pravilnikom trebaju se ostaviti ili premjestiti prema situaciji prometnog rješenja. |  | .
6.1.1. | 9.01. | Premještanje postojećeg prometnog znaka sa stupom. U cijenu ulazi vađenje znaka sa stupom iz temelja, zatrpavanje iskopanog, iskop i betoniranje novih temelja, učvršćivanje postojećih stupova ili postavljanje novih, te ostali poslovi vezani uz postavljanje stupova prometnih znakova. Obračun radova: Po komadu premještenog znaka. | kom |  |  | 0
7.1.2. | 9-01. | Znakovi opasnosti (samo ploča znaka sa potrebnim materijalom za ugradnju na stup znaka) . U cijenu ulazi izrada i bojanje znakova, lijepljenje folije i učvršćivanje ploče znaka na stup znaka. Obračun radova: Po komadu postavljene ploče znaka..
|  | znak A-- 120/120 | kom |  |  | 0
|  | znak A05 | kom |  |  | 0
|  | znak A10 | kom |  |  | 0
|  | znak A11 | kom |  |  | 0
|  | znak A12 | kom |  |  | 0
|  | znak A13 | kom |  |  | 0
6.1.1. | 9-01.2 | Znakovi izričitih naredbi (samo ploča znaka sa potrebnim materijalom za ugradnju na stup znaka) . U cijenu ulazi izrada i bojanje znakova, lijepljenje folije i učvršćivanje ploče znaka na stup znaka. Obračun radova: Po komadu postavljene ploče znaka. |  | .
|  | znak B02 Ø60 | kom | 1 |  | 0
|  | znak B31 (40) | kom | 1 |  | 0
|  | znak B61 | kom | 1 |  | 0
|  | znak B56 | kom |  |  | 0
|  | znak B57 | kom |  |  | 0
|  | znak B58 | kom |  |  | 0
6.1.2. | 9-01.3 | Znakovi obavijesti (samo ploča znaka sa potrebnim materijalom za ugradnju na stup znaka) .U cijenu ulazi izrada i bojanje znakova, lijepljenje folije i učvršćivanje ploče znaka na stup znaka. Obračun radova: Po komadu postavljene ploče znaka. |  | .
|  | znak C02 60/60 | kom | 1 |  | 0
|  | znak C70 | kom | 1 |  | 0
|  | znak C02 40/40 | kom |  |  | 0
|  | znak D-- | kom |  |  | 0
6.1.3. | 9-01. | Stupovi prometnog znaka. Prometni znakovi pričvršćuju se na stupove koji su izrađeni od čeličnih cijevi zaštićeni protiv korozije postupkom vrućeg cinčanja. Promjer stupa je 2,5'' debljina stjenke minimalno 3 mm, a dužine 3,5m. U cijenu ulazi izrada stupova, iskop i betoniranje temelja, učvršćivanje stupova i ostali poslovi vezani uz postavljanje stupova prometnih znakova. Obračun radova: Po komadu postavljenog stupa. |  | .
|  | jednostruki stup | kom | 4 |  | 0
|  | dvostruki stup | kom | 0 |  | 0
6.1.5. | 9.01. | Nabava i postavljanje dopunskih ploča. Dopunske ploče se pričvršćuju na stupove izrađene od željezne cijevi i zaštićene od korozije postupkom vrućeg cinčanja ili na aluminijske stupove, ispod odgovarajućeg znaka. Ploče postavljati pod kutem od 93 - 95º u odnosu na os prometnice. Dopunske ploče se izrađuju s folijom "High Intensity" na aluminijskoj podlozi debljine 3 mm s pojačanim okvirom. Dopunska ploča E35, veličine 40x40 cm Obračun radova: Po komadu ugrađene ploče. | kom |  |  | 0
7.1.7. | 9.01. | Ploča za označavanje prometnog otoka (K06 i K08). Obračun radova: Po komadu ugrađene ploče. | kom |  |  | 0
7.1.5. | 9.01. | Ploča za označavanje oštrog zavoja na cesti (K12). Obračun radova: Po komadu ugrađene ploče. | kom |  |  | 0
6.2. |  | OZNAKE NA KOLNIKU |  | .
|  | Oznake na kolniku izvesti prema situacijskim nacrtima projekta, a samu izvedbu izvršiti reflektirajućom i trajnom bijelom bojom minimalne retrorefleksije klase II pridržavajući se u svemu Pravilnika o prometnim znakovima, opremi i signalizaciji na cestama (NN 33/05 i 155/05), normi HRN U.S4.220-230, HRN Z.S2.240, HRN EN 1436, HRN EN 1463, kao i Općih tehničkih uvjeta (knjiga 6.). Materijal koji se koristi za označavanje na kolniku treba biti trajan i ne smije mijenjati boju. Koeficijent trenja treba biti približno jednak kao kod kolnika, sa maksimalnim odstupanjem + 5% kod suhog i + 10% kod mokrog kolnika. |  | .
6.2.1. | 9-02.1 | Puna jednostruka razdjelna linija, širine 12cm . Obračun radova: Po dužnom metru iscrtane linije. | m, | 50 |  | 0
6.2.2. | 9-02.1 | Isprekidana razdjelna linija, širine 12cm duljina punog dijela 3.0 m, isprekidanog 3.0 m . Obračun radova: Po dužnom metru iscrtane linije uključujući međurazmake. | m, | 95 |  | 0
6.2.3. | 9-02.4 | Isprekidana razdjelna linija, širine 20cm duljina punog dijela 1.0 m, isprekidanog 1.0 m . Obračun radova: Po dužnom metru iscrtane linije uključujući međurazmake. | m, | 15 |  | 0
6.2.4. | 9-02.1 | Puna jednostruka rubna linija, širine 12cm . Obračun radova: Po dužnom metru iscrtane linije. | m, |  |  | 0
6.2.4. | 9-02.1 | Isprekidana rubna linija, širine 12cm, duljina punog dijela 1.0 m, isprekidanog 1.0 m . Obračun radova: Po dužnom metru iscrtane linije. | m, | 20 |  | 0
6.2.5. | 9-02.2 | Linija zaustavljanja (STOP linija), bijele boje, širine 50cm. Obračun radova: Po kvadratnom metru. | m2 | 2.5 |  | 0
7.2.7. | 9-02.3 | Natpisi na kolniku. STOP (2) ŠKOLA () BUS () Obračun radova: Po komadu izrađenog natpisa | kom |  |  | 0
6.2.6. | 9-02.2 | Pješački prijelazi (H18). Obračun radova: Po kvadratnom metru iscrtane površine. | m2 | 35 |  | 0
7.2.8. | 9-02.3 | Linija vodilja u raskrižjima, širine 12cm duljina punog dijela 1.00m, isprekidanog 1.0m . Obračun radova: Obračun po metru iscrtane linije uključujući međurazmake. | m' |  |  | 0
6.2.7. | 9-02.3 | Polja za usmjeravanje.Označavaju dio površine kolnika koji nije namjenjen prometu i na kojima nije dopušteno zaustavljanje ni parkiranje vozila. Obilježavaju se kosim linijama bijele boje debljine 20cm na razmaku od 40cm . Obračun radova: Po kvadratnom metru iscrtanih površina, uključujući međurazmake. | m2 | 35 |  | 0
6.2.8. | 9-02.3 | Strelice za usmjeravanje prometa, bijele boje, dužine 3.0 m, oblika prema projektu . Obračun radova: Po komadu iscrtane strelice. | kom | 4 |  | 0
8.2.8. | 9-02. | Iscrtavanje parkirališnih mjesta linijom širine 15cm . Ukupno cca 54 PM. (H60) Obračun radova: Po dužnom metru iscrtane linije. | m' |  |  | 0
7.3. |  | OPREMA ZA OZNAČIVANJE RUBA KOLNIKA
7.3.1. | 9-03.1.1. | Smjerokazni stupići za označavanje ruba kolnika(K01). Nabava, doprema i ugradnja PVC smjerokaznih stupića visine 120 cm sa reflektirajućim oznakama. Stupići se polažu u betonske temelje (C20/25). Postojeće smjerokazne stupiće zbog dotrajalosti i oštećenja treba ukloniti i ugraditi nove. Obračun radova: Po komadu ugrađenog stupića. | kom |  |  | 0
8.3. |  | PJEŠAČKA OGRADA
8.3.1. | 7-01.10. | Izrada pješačke ograde od pravokutnih profila. Visina ograde je 1,00 m od nivoa nogostupaili prometnice, razmak stupova 1,50 m. Dimenzije elemenata ograde su: rukohvat 60/60/2 mm, stup 60/60/2 mm, ispune 20/20/1,5 mm, donje prečke 50/50/3 mm Svi elementi ograde moraju biti antikorozivno zaštićeni. U cijenu su uključeni svi materijali, rad, prijevoz, antikorizivna zaštita i sve potrebno za potpuno dovršenje rada. Obračun radova: Obračun po dužnom metru ugrađene ograde. | m |  |  | 0
8.3.2. | *** | Izrada pješačke ograde od okruglih profila ø50. Visina ograde je 0.80 m od nivoa staze, razmak stupova 2.0 m. Dimenzije elemenata ograde su:zaštita čelično uže u dva reda promjera ø6.0 mm, stup ø50.0mm izvan zemlje 80cm i ukopano s primjenom betona 50cm. Svi elementi ograde moraju biti antikorozivno zaštićeni, tj pocinčani ili bojani u dva premaza. U cijenu su uključeni svi materijali, rad, prijevoz, antikorizivna zaštita i sve potrebno za potpuno dovršenje rada. Obračun radova: Obračun po dužnom metru ugrađene ograde. | m |  |  | 0
8.4. |  | ZAŠTITNE OGRADE
8.4.1. | 9-04.1 | Nabava, prijevoz, postavljanje i zaštita čelične pocinčane zaštitne jednostrane ograde sa stupovima(JO). Gornji rub zaštitne ograde mora biti najmanje 0.75 m iznad površine kolnika. U jediničnu cijenu uključena je nabava sastavnih elemenata ograde, kosih početnih pocinčanih elemenata duljine 4.0 m sa stupovima na razmaku od 4.0 (2.0) m, prijevoz na mjesto montaže, ugrađivanje stupova, montiranje plašteva, antikorozivnu zaštitu, te postavljanje katadioptera na svakih 8 m ograde kao i obavljanje svih ostalih potrebnih radova koji su u vezi s postavljanjem odbojne ograde. Obračun radova: Postavljanje čelične ograde obračunava se u metrima kompletno postavljene ograde. | m' |  |  | 0
8.4.2. | 9-04.2 | Čelična zaštitna ograda (JDO) na betonskim zidovima . Stavka obuhvaća dobavu i ugradnju čelične pocinčane zaštitne jednostrane distantne ograde uključujući stupove koji se pričvršćuju s temeljnom pločom na već ubetonirana sidra pomoću vijaka, odnosno u beton pomoću tipli i vijaka, dobavu i postavljanje reflektirajućih tijela (na desnoj strani u smjeru vožnje crvene boje, a s lijeve strane bijele boje). U cijenu je uključena dobava svih dijelova, materijali, utovar (istovar), prijevoz, svi radovi, antikorizivna zaštita i sve ostalo potrebno za potpuno dovršenje rada. Obračun radova: Postavljanje čelične ograde obračunava se u metrima kompletno postavljene ograde. | m' |  |  | 0
8.4.3. | 9-04.1. | Nabava, prijevoz, postavljanje i zaštita jednostrane konzolne zaštitne ograde na stupovima sidrenim u betonskoj pasici na razmaku 4.0 m. Rad uključuje dobavu, prijevoz i ugradnju betona na mjestima ugradnje stupova, kao i antikorozivnu zaštitu te postavljanje katadioptera na svakih 8 m ograde. U jediničnu cijenu uključena je nabava sastavnih elemenata ograde, kosih početnih pocinčanih elemenata duljine 4.0 m sa stupovima na razmaku od 4.0 (2.0) m, prijevoz na mjesto montaže, ugrađivanje stupova, montiranje plašteva, antikorozivnu zaštitu, te obavljanje svih ostalih potrebnih radova koji su u vezi s postavljanjem odbojne ograde. Obračun radova: Postavljanje čelične ograde obračunava se u metrima kompletno postavljene ograde. | m' |  |  | 0
8.4.4. | *** | Izrada nove žičane ograde. Radom je obuhvaćena nabava materijala (pocinčanih stupova profila ø50mm dužine 1.5m na razmaku od 2.5-3.0m ubetonirani u temelju 20/20/30cm betonom C16/20 i pletene žice u kolutu visine 1.10m), prijevoz i montaža elemenata, odnosno izrada ograde tipa "kokošja mreža". Obračun radova: Obračunava se u metrima dužnim ograde. | m' |  |  | 0
8.4.5. | 9-04.2 | Dobava i ugradnja armirano betonske montažne ograde "NEW JERSEY" prema detaljima iz projekta, uključujući izradu podloge od drobljenog kamena debljine 15 cm u zbijenom stanju. Podloga mora imati zbijenost od min. Ms=80 MN/m2 mjereno kružnom pločom 30 cm. Početni i završni kosi elementi betonske ograde dužine 3,00 m trebaju biti obojani žuto. Obračun radova: Po dužnom metru montirane ograde uključujući izradu podloge. | m' |  |  | 0
8.5. |  | SVJETLOSNI ZNAKOVI (TREPTAČI) |  |  |  | 0
8.5.1. | 9-12. | Postavljanje treptećeg znaka na mjestu pješačkog prijelaza na principu dioda i solarnog punjenja. Stavka podrazumijeva izradu projektne dokumentacije, nabavu, dopremu, montažu i ispitivanje kompletnog uređaja s pratećim sadržajima, semaforskim konzolnim stupovima, temeljnom pločom i kompletom sidrenih vijaka, sa montažom i ispitivanjem rasvjetnog tijela, sa polaganjem i ispitivanjem signalnog i napojnog kabela, te naponsko i funkcionalno ispitivanje rada uređaja i kompletne vanjske opreme te puštanje iste u rad. U jediničnu cijenu ulazi sav rad i materijal potreban za dovršenje opisane stavke. Obračun radova: Po komadu postavljenog znaka. | kom/pcs |  |  | 0
|  | OPREMA CESTE - UKUPNO: |  | . |  | 0
7. |  | ODVODNJA FEKALNE VODE |  |  |  | 0
7.1. |  | PRIPREMNI RADOVI
7.1.1. | 1-02.6. | Izrada katastra izvedenog stanja. Nakon završetka radova, izvođač je dužan napraviti katastar izvedenog stanja angažiranjem poduzeća specijaliziranog za takvu vrstu djelatnosti. Radove izvesti prema važećem O.T.U. Obračun se vrši po dužnom metru trase.
|  | DN 250 | m | 142 |  | 0
|  | PRIPREMNI RADOVI - UKUPNO: |  |  |  | 0
7.2. |  | ZEMLJANI RADOVI |  |  |  | 0
7.2.1. |  | Iskop rova za polaganje cijevi za odvodnju otpadne vode s proširenjima za okno s taložnicom i revizijska okna te taložnik i separator ulja i masti. Iskop treba obavljati strojno, prema mjerama i visinskim kotama iz projekta. Iskop se vrši u materijalu “B” i “C” kategorije mehaničkim putem. U jediničnoj cijeni je uračunato uklanjanje urušenog materijala, utovar materijala u vozilo, prijevoz na deponiju i deponiranje, plaćanje taksi i ostalih davanja za korištenje deponije, uključujući obvezu izvođača da pronađe deponiju. U jediničnu cijenu uračunata sva miniranja i crpljenje podzemne vode. Radove izvesti prema važećem O.T.U. Obračun radova: Po kubičnom metru stvarno izvršenog iskopa tla u sraslom stanju. | m3 | 132 |  | 0
7.2.2. |  | Ručni iskop rova za polaganje cjevovoda oko postojećih instalacija bez obzira na kategoriju terena (2 % ukupnog iskopa). Dubina, širina iskopa rova prema normalnom profilu i prema uzdužnom profilu i datom detalju rova. Sva eventualna oštećenja zbog neprimjenjene zaštite i nestručnog rada past će na teret izvoditelja radova. Materijal potreban za zatrpavanje odlagati sa strane, a višak odvesti na deponiju, što je obračunato posebnom stavkom troškovnika. Dno kanala isplanirati s točnošću +/- 3 cm. Obračun je po kubičnom metru iskopanog materijala u sraslom stanju. | m3 | 1 |  | 0
7.2.3. |  | Planiranje dna rova. Dno za rovove kolektora oborinske i otpadne vode planirati s točnošću do 2 cm, prema prilozima iz projekta. Sve neravnine treba sasjeći, a dubine popuniti materijalom iz iskopa. Obračun se vrši po četvornom metru isplaniranog dna rova. | m2 | 112 |  | 0
7.2.4. | 3-04.2.1. | Izrada podloge ispod kanalizacijskih cijevi, okana i obloge minimalno 10 cm ispod cijevi i 30 cm iznad tjemena i oko cijevi. Podloga se izrađuje od nevezanog kamenog materijala veličine zrna do 12 mm. Podloge treba izraditi u debljini prema prilogu iz projekta. Rad obuhvaća nabavu, dopremu i ugradnju materijala. Radove izvesti prema važećem O.T.U. Obračun se vrši po kubičnom metru ugrađenog materijala. | m3 | 72 |  | 0
7.2.5. | 3-04.6. | Zatrpavanje rovova. Nakon polaganja cijevi rovove treba zatrpati ispunom od miješanog materijala, veličine zrna do 64 mm. Zatrpavanje rovova se vrši do kote posteljice prometnice. Ova stavka obuhvaća i mehaničko zbijanje materijala ispune u slojevima od 30cm, sve Radove izvesti prema važećem O.T.U. Obračun se vrši po kubičnom metru ugrađenog materijala. | m3 | 35 |  | 0
7.2.6. | 2-07. | Prijevoz na ovlašteno odlagalište građevinskog materijala kategorije "C", na odlagalište definirano od strane Investitora, na udaljenost od ~25 km. Prijevoz do mjesta istovara s razastiranjem, te potrebnim osiguranjem na gradilištu i javnim prometnicama, deponiranje, plaćanje taksi i ostalih davanja za korištenje deponije. Količina prevezenog materijala mjeri se u kubičnim metrima iskopanog sraslog materijala prema projektu i stvarno prevezenog na određenu udaljenost. Radove izvesti prema važećem O.T.U. Obračun radova: Po kubičnom metru iskopanog sraslog materijala i stvarno prevezenog na određenu udaljenost. | m3 | 130 |  | 0
|  | ZEMLJANI RADOVI - UKUPNO: |  |  |  | 0
7.3. |  | BETONSKI I ARMIRANOBETONSKI RADOVI |  |  |  | 0
7.3.1. |  | Izrada betonske obloge oko polipropilenske cijevi.. Betonska obloga se izvodi od betona C20/25 na prethodno planiranom dnu, prema detalju iz projekta. U cijenu je uključeno spravljanje, doprema i ugradnja betona, te kontrola kvalitete. Obračun radova: Po kubičnom metru ugrađenog betona. | m3 | 2 |  | 0
|  | BETONSKI I ARMIRANOBETONSKI RADOVI - UKUPNO: |  |  |  | 0
7.4. |  | KANALIZACIJSKI RADOVI |  |  |  | 0
7.4.1. |  | Nabava, doprema i ugradnja korugiranih PEHD cijevi klase SN8 sa pripadajućim spojnicama (kao tip Vargon ili neki drugi jednako vrijedan___________________). Cijevi polagati na pripremljenu pješčanu posteljicu, na koju trebaju ravnomjerno nalijegati. Stavka uključuje i ispitivanje na vodonepropusnost i čistoću položenih cijevi. Naveden je vanjski promjer cijevi. Uključene su i cijevi od slivnika do okna Obračun radova: Obračun po metru dužnom ugrađene cijevi. |  |  |  | 0
|  | DN 250 | m | 145 |  | 0
7.4.2. |  | Nabava, doprema i ugradnja kompletnih(uključivo betonsku ploču i poklopac) montažnih polietilenskih revizijskih okana(kao tip Vargon ili neki drugi jednako vrijedan) promjera D=1000mm (sa integriranim polipropilenskim gazištima i ugrađenim naglavcima na mjestima priključaka). Okno se naslanja na podlogu debljine 15-20cm od betona C16/20. Otvor okna se pokriva armiranobetonskom pločom dimenzija 1,45x1,45cm sa otvorom na koju se stavlja kanalizacijski poklopac i okvir D=600mm za opterećenje 40t. Svi ostali elementi se izvode prema nacrtu i tabeli izvedenih podataka danim u projektu. Obračun radova: Obračun po komadu ugrađenog okna. | kom. | 4 |  | 0
7.4.3. | 3-05.7. | Ispitivanje na vodonepropusnost i čistoću profila položenih kanalizacijskih cijevi. Radove izvesti prema važećem O.T.U. Obračun po metru dužnom ispitane cijevi. |  |  |  | 0
|  | DN 250 | m | 142 |  | 0
7.4.4. |  | Izrada kućnih priključaka na novoplanirani kolektor fekalne kanalizacije s kompletnim materijalom za priključak DN 160mm od okna do granice parcele prometnice, a na mjestu pojedine građevinske parcele. Stavka obuhvaća sav potreban materijal (PEHD cijev DN160mm klase SN8 dužine cca 5m sa zaptivanjem na kraju iste), te sav rad (iskop rova, polaganje cijevi, zasipanje, spajanje na okno i drugo) za potpuno dovršenje ove grupe radova. obračun se vrši po kompletno izvedenom i privremeno plombiranom priključku za pojedini objekat. Obračun radova: Obračun po komadu izvedenog priključka. | kom. | 12 |  | 0
|  | KANALIZACIJSKI RADOVI - UKUPNO: |  |  |  | 0
8. |  | ODVODNJA OBORINSKE VODE |  |  |  | 0
8.1. | [5 empty] | 0
8.1.1. | 1-02.6. | Izrada katastra izvedenog stanja. Nakon završetka radova, izvođač je dužan napraviti katastar izvedenog stanja angažiranjem poduzeća specijaliziranog za takvu vrstu djelatnosti. Radove izvesti prema važećem O.T.U. Obračun se vrši po dužnom metru trase. |  |  |  | 0
|  | DN 300 | m | 135 |  | 0
|  | PRIPREMNI RADOVI - UKUPNO: |  |  |  | 0
8.2. |  | ZEMLJANI RADOVI |  |  |  | 0
8.2.1. |  | Iskop rova za polaganje cijevi za odvodnju oborinske i otpadne vode s proširenjima za okno s taložnicom i revizijska okna te taložnik i separator ulja i masti. Iskop treba obavljati strojno, prema mjerama i visinskim kotama iz projekta. Iskop se vrši u materijalu “B” i “C” kategorije mehaničkim putem. U jediničnoj cijeni je uračunato uklanjanje urušenog materijala, utovar materijala u vozilo, prijevoz na deponiju i deponiranje, plaćanje taksi i ostalih davanja za korištenje deponije, uključujući obvezu izvođača da pronađe deponiju. U jediničnu cijenu uračunata sva miniranja i crpljenje podzemne vode. Obračun radova: Po kubičnom metru stvarno izvršenog iskopa tla u sraslom stanju. | m3 | 88 |  | 0
8.2.2. |  | Ručni iskop rova za polaganje cjevovoda oko postojećih instalacija bez obzira na kategoriju terena (2 % ukupnog iskopa). Dubina, širina iskopa rova prema normalnom profilu i prema uzdužnom profilu i datom detalju rova. Sva eventualna oštećenja zbog neprimjenjene zaštite i nestručnog rada past će na teret izvoditelja radova. Materijal potreban za zatrpavanje odlagati sa strane, a višak odvesti na deponiju, što je obračunato posebnom stavkom troškovnika. Dno kanala isplanirati s točnošću +/- 3 cm. Obračun je po kubičnom metru iskopanog materijala u sraslom stanju. | m3 | 1 |  | 0
8.2.3. |  | Planiranje dna rova. Dno za rovove kolektora oborinske i otpadne vode planirati s točnošću do 2 cm, prema prilozima iz projekta. Sve neravnine treba sasjeći, a dubine popuniti materijalom iz iskopa. Obračun se vrši po četvornom metru isplaniranog dna rova. | m2 | 170 |  | 0
8.2.4. | 3-04.2.1. | Izrada podloge ispod kanalizacijskih cijevi, okana i obloge minimalno 10 cm ispod cijevi i 30 cm iznad tjemena i oko cijevi. Podloga se izrađuje od nevezanog kamenog materijala veličine zrna do 12 mm. Podloge treba izraditi u debljini prema prilogu iz projekta. Rad obuhvaća nabavu, dopremu i ugradnju materijala. Radove izvesti prema važećem O.T.U. Obračun se vrši po kubičnom metru ugrađenog materijala. | m3 | 108 |  | 0
8.2.5. | 3-04.6. | Zatrpavanje rovova. Nakon polaganja cijevi rovove treba zatrpati ispunom od miješanog materijala, veličine zrna do 64 mm. Zatrpavanje rovova se vrši do kote posteljice prometnice. Ova stavka obuhvaća i mehaničko zbijanje materijala ispune u slojevima od 30cm, sve Radove izvesti prema važećem O.T.U. Obračun se vrši po kubičnom metru ugrađenog materijala. | m3 | 12 |  | 0
8.2.6. | 2-07. | Prijevoz na ovlašteno odlagalište građevinskog materijala kategorije "C", na odlagalište definirano od strane Investitora, na udaljenost od ~25 km. Prijevoz do mjesta istovara s razastiranjem, te potrebnim osiguranjem na gradilištu i javnim prometnicama, deponiranje, plaćanje taksi i ostalih davanja za korištenje deponije. Količina prevezenog materijala mjeri se u kubičnim metrima iskopanog sraslog materijala prema projektu i stvarno prevezenog na određenu udaljenost. Radove izvesti prema važećem O.T.U. Obračun radova: Po kubičnom metru iskopanog sraslog materijala i stvarno prevezenog na određenu udaljenost. | m3 | 86 |  | 0
|  | ZEMLJANI RADOVI - UKUPNO: |  |  |  | 0
8.3. |  | BETONSKI I ARMIRANOBETONSKI RADOVI |  |  |  | 0
8.3.1. |  | Izrada betonske obloge oko polipropilenske cijevi.. Betonska obloga se izvodi od betona C20/25 na prethodno planiranom dnu, prema detalju iz projekta. U cijenu je uključeno spravljanje, doprema i ugradnja betona, te kontrola kvalitete. Obračun radova: Po kubičnom metru ugrađenog betona. | m3 | 2 |  | 0
|  | BETONSKI I ARMIRANOBETONSKI RADOVI - UKUPNO: |  |  |  | 0
8.4. |  | KANALIZACIJSKI RADOVI |  |  |  | 0
8.4.1. |  | Nabava, doprema i ugradnja korugiranih PEHD cijevi klase SN8 sa pripadajućim spojnicama (kao tip Vargon ili neki drugi jednako vrijedan___________________). Cijevi polagati na pripremljenu pješčanu posteljicu, na koju trebaju ravnomjerno nalijegati. Stavka uključuje i ispitivanje na vodonepropusnost i čistoću položenih cijevi. Naveden je vanjski promjer cijevi. Uključene su i cijevi od slivnika do okna Obračun radova: Obračun po metru dužnom ugrađene cijevi. |  |  |  | 0
|  | DN 200 | m | 12 |  | 0
|  | DN 300 | m | 140 |  | 0
8.4.2. |  | Nabava, doprema i ugradnja kompletnih(uključivo betonsku ploču i poklopac) montažnih polietilenskih revizijskih okana(kao tip Vargon ili neki drugi jednako vrijedan) promjera D=1000mm (sa integriranim polipropilenskim gazištima i ugrađenim naglavcima na mjestima priključaka). Okno se naslanja na podlogu debljine 15-20cm od betona C16/20. Otvor okna se pokriva armiranobetonskom pločom dimenzija 1,45x1,45cm sa otvorom na koju se stavlja kanalizacijski poklopac i okvir D=600mm za opterećenje 40t. Svi ostali elementi se izvode prema nacrtu i tabeli izvedenih podataka danim u projektu. Obračun radova: Obračun po komadu ugrađenog okna. | kom. | 6 |  | 0
8.4.3. |  | Nabava, doprema i ugradnja kompletnih(uključivo betonsku ploču i poklopac) montažnih uličnih slivnika od PEHD cijevi D=500mm iz jednog komada. Slivnik se naslanja na betonsku ploču C16/20, debljine 15cm na podlozi debljine 15cm od betona C16/20. Otvor slivnika se pokriva armirano-betonskom pločom dimenzija 90x90cm sa otvorom na koju se stavlja ravna kanalizacijska rešetka i okvir 400/400mm za opterećenje 40 t. Odvodnja iz slivnika vrši se PEHD cijevima D=200mm. Opis stavke je za jedan slivnik. Obračun radova: Obračun po komadu ugrađenog slivnika. |  | -
|  | dvostruki slivnik | kom. | 5 |  | 0
8.4.4. | 3-05.7. | Ispitivanje na vodonepropusnost i čistoću profila položenih kanalizacijskih cijevi. Radove izvesti prema važećem O.T.U. Obračun po metru dužnom ispitane cijevi. |  |  |  | 0
|  | DN 300 | m | 135 |  | 0
|  | KANALIZACIJSKI RADOVI - UKUPNO: |  |  |  | 0
8.5. |  | BRAVARSKI RADOVI |  |  |  | 0
8.5.1. | 3-04.4. | Nabava, doprema i postavljanje kanalizacijskih kišnih rešetki s okvirom 400/400mm za opterećenje 400 kN. Rešetke se postavljaju na okna sa taložnicom. Radove izvesti prema važećem O.T.U. Obračun po komadu ugrađene rešetke. | kom. | 5 |  | 0
|  | BRAVARSKI RADOVI - UKUPNO: |  |  |  | 0
9 |  | VODOVOD |  |  |  | 0
9.1. |  | PRIPREMNI RADOVI |  |  |  | 0
9.1.1. | 1-02.6. | Izrada katastra izvedenog stanja. Nakon završetka radova, izvođač je dužan napraviti katastar izvedenog stanja angažiranjem poduzeća specijaliziranog za takvu vrstu djelatnosti. Radove izvesti prema O.T.U. 1-02.6. Obračun se vrši po dužnom metru trase. |  |  |  | 0
|  | DN 80 | m | 3 |  | 0
|  | DN 100 | m | 156 |  | 0
|  | PRIPREMNI RADOVI - UKUPNO: |  |  |  | 0
9.2. |  | ZEMLJANI RADOVI |  |  |  | 0
9.2.1. | 3-04.1. | Iskop rovova za polaganje vodovodne cijevi . Cijena iskopa jedinstvena je za sve kategorije materijala. Rad obuhvaća sva eventualno potrebna miniranja, uklanjanje urušenog materijala, ručno otkopavanje oko podzemnih instalacija i crpljenje podzemne vode ukoliko je to potrebno. Iskopani materijal deponirati sa strane rova za kasnije zatrpavanje ili odvoženje na deponiju. Iskopani materijal mora biti udaljen od ruba rova 1.0m U jediničnoj cijeni iskopa uključen je utovar viška materijala u vozilo, prijevoz na deponiju i deponiranje, plaćanje taksi i ostalih davanja za korištenje deponije, uključujući obvezu izvođača da pronađe deponiju. Radove izvesti prema važećem O.T.U. Obračun se vrši po kubičnom metru stvarno izvršenog iskopa tla u sraslom stanju. | m3 | 98 |  | 0
9.2.2. |  | Ručni iskop uz postojeće instalacije. Obračun se vrši po kubičnom metru stvarno izvršenog iskopa tla u sraslom stanju. | m3 | 1 |  | 0
9.2.3. |  | Planiranje dna rova. Dno za rovove vodovoda planirati s točnošću do 2 cm, prema prilozima iz projekta. Sve neravnine treba sasjeći, a dubine popuniti materijalom iz iskopa. Obračun se vrši po četvornom metru isplaniranog dna rova, odnosno jame. | m2 | 125 |  | 0
9.2.4. | 3.-04.2.1. | Izrada podloge ispod vodovodnih cijevi i obloge 30 cm iznad tjemena i oko cijevi. Podloga se izrađuje od nevezanog kamenog materijala veličine zrna do 8 mm. Podloge treba izraditi u debljini prema prilogu iz projekta. Rad obuhvaća nabavu, dopremu i ugradnju materijala. Radove izvesti prema važećem O.T.U. Obračun se vrši po kubičnom metru ugrađenog materijala. | m3 | 65 |  | 0
9.2.5. | 3-04.6. | Zatrpavanje rovova. Nakon polaganja cijevirovove treba zatrpati ispunom od miješanog materijala, veličine zrna do 64 mm. Zatrpavanje rovova se vrši do kote posteljice prometnice. Ova stavka obuhvaća i mehaničko zbijanje materijala ispune u slojevima od 30cm, sve Radove izvesti prema važećem O.T.U. Obračun se vrši po kubičnom metru ugrađenog materijala. | m3 | 35 |  | 0
|  | ZEMLJANI RADOVI - UKUPNO: |  |  |  | 0
9.3. |  | BETONSKI I ARMIRANOBETONSKI RADOVI |  |  |  | 0
9.3.1. |  | Betoniranje blokova osiguranja horizontalnih i vertikalnih krivina cjevovoda i betonskih blokova u oknu ogranka, položaja i dimenzija prema nacrtima, kao i podloge ispod okna. Betoniranje vršiti betonom C 16/20, prije tlačne probe. Cijevi poslije betoniranja očistiti . U stavci uračunati svu potrebnu oplatu. |  |  |  | 0
|  | Obračun po m3 ugrađenog betona | m3 | 1 |  | 0
|  | BETONSKI I ARMIRANOBETONSKI RADOVI - UKUPNO: |  |  |  | 0
9.4. |  | ZIDARSKI RADOVI |  |  |  | 0
9.4.1. |  | Izrada bunarića od opeke za oslonac kapa zasuna sa ugradbenom garniturom. |  |  |  | 0
|  | Obračun po kom bunarića. | kom | 1 |  | 0
|  | ZIDARSKI RADOVI - UKUPNO: |  |  |  | 0
9.5. |  | VODOVODNI RADOVI |  |  |  | 0
9.5.1. |  | Nabava, transport, raznašanje duž rova, spuštanje u rov i montaža vodovodnih PEHD cijevi oznake PE- 100 SDR-17 |  |  |  | 0
|  | DN 80 | m | 3 |  | 0
|  | DN 100 | m | 156 |  | 0
9.5.2. |  | Nabava, doprema i montaža armatura, s vijcima i brtvama. Armature moraju odgovarati DIN 32230-4 za pitku vodu i biti izvedene za prirubnički spoj za dozvoljeni radni tlak PFA 10 bara. Sve armature moraju biti izrađene od nodularnog lijeva GGG. Armature izvana i iznutra moraju biti zaštičene epoksidnim prahom min. debljine nanosa 250 µm s KTW atestom za pitku vodu. Vijčani materijal i brtve moraju biti uključeni u cijenu armatura. |  |  |  | 0
|  | Obračun po kom armature. |  |  |  | 0
|  | - za radni tlak 10 bara. |  |  |  | 0
|  | a) Eliptični zasun s ugradnom garniturom |  |  |  | 0
|  | DN 80, Rd=1.00 | kom. | 1 |  | 0
|  | b) Nadzemni hidrant s lomljivim stubom |  |  |  | 0
|  | DN 80, Rd=1.00 | kom. | 1 |  | 0
|  | d) Eliptični zasun s kotačem |  |  |  | 0
|  | DN 100 mm | kom. | 3 |  | 0
|  | f) Montažno-demontažni komad |  |  |  | 0
|  | 100 mm, PFA 1,0 Mpa | kom. | 3 |  | 0
9.5.3. |  | Nabava, doprema i ugradnja ductil fazonskih komada za dozvoljeni radni tlak PFA 10 bara s vijcima i brtvama. Fazonski komadi iznutra moraju biti obloženi cementnim mortom, a izvana bitumenskim zaštitnim slojem ili epoksidnim prahom, sve po normi DIN EN 545. Fazonski komadi moraju biti izvedeni , naglavak za utični spoj TYTON prema DIN 28063 uključujući brtvu od EPDM, prirubnice moraju biti PFA 10 bara za spoj po DIN EN 1092-2, plosnata brtva od EPDM po DIN EN 1514-1 sa čeličnim uloškom G-ST, vijak odgovarajućih dimenzija po DIN EN 24015 s maticom po DIN EN 24 034 U-podloškom po DIN 126. Komadi moraju imati atest za pitku vodu, moraju biti izrađeni od modularnog lijeva GGG. Obračun po kg ugrađenih komada. | kg | 100 |  | 0
9.5.4. |  | Tlačna proba montiranog cjevovoda PFA 10 bara pomoću vode pod odgovarajućim probnim tlakom. Prije punjenja cjevovoda vodom izraditi betonska ukrućenja na svim krivinama, te zatrpati cjevovod osim spojeva. Prilikom ispitivanja zabranjuje se svaki rad u rovu. Punjenje cijevi izvesti polagano da zrak iz cijevi nesmetano izađe. Obračun po m ispitanog vodovoda. |  |  |  | 0
|  | DN 80 | m | 3 |  | 0
|  | DN 100 | m | 156 |  | 0
9.5.5. |  | Dezinfekcija i ispiranje montiranog cjevovoda nakon izvršene uspješne tlačne probe, a prije puštanja u pogon. U cijenu uključena i nabavka vode. |  |  |  | 0
|  | Obračun po m' dezinficirane i isprane cijevi. |  |  |  | 0
|  | DN 80 | m | 3 |  | 0
|  | DN 100 | m | 156 |  | 0
9.5.6. |  | Nabava, doprema i ugradba PEHD tuljaka sa slobodnom prirubnicom . Obračun po komadu ugrađenih tuljaka. | kom. | 6 |  | 0
9.5.7. |  | Izvedba priključka na postojeći vodovod sa svim potrebnim materijalom i radnjom . Obračun po komadu izvedenih spojeva. | kom. | 1 |  | 0
9.5.8. |  | Izrada kućnih priključaka na planirani cjevovod s kompletnim materijalom za priključak fi 50mm (ogrlica i EV zasuni, produžetak za zasun, PVC cijev dužine cca 8m, kuglasti ventil, brojilo, svi potrebni fitinzi, tipski zdenac sa metalnim poklopcem) te montažom ugradbene garniture i postavljanjem(zidanjem) okna. Obračun se vrši po komadu kućnog priključka za pojedinu građevinsku parcelu sa jedne ili druge strane prometnice. Obračun radova: Obračun po komadu izvedenog priključka. | kom. | 12 |  | 0
|  | VODOVODNI RADOVI - UKUPNO: |  |  |  | 0
9.6. |  | BRAVARSKI RADOVI |  |  |  | 0
9.6.1. |  | Nabava, doprema i postavljanje lijevano željeznih kapa za zasun s ugradbenom garniturom iznad bunarića . Obračun po komadu ugrađenih kapa. | kom. | 1 |  | 0
9.6.2. | 3-04.4.4. | Nabava, doprema i postavljanje lijevano željeznih poklopaca s okvirom 600x600mm, nosivosti 400 kN koji se postavljaju nad otvorom okna ogranka. Radove izvesti prema važećem O.T.U. Obračun po komadu ugrađenog poklopca. | kom. | 1 |  | 0
9.6.3. |  | Nabava i doprema lijevano čeličnih penjalica DN 25 mm, širine 46cm za okno ogranka. Penjalice se ugrađuju u oštemane rupe na razmaku 30 cm, prva 60 cm i na razmaku gazne površine od zida 20 cm . U cijenu uključiti dvostruko miniziranje i ličenje. |  |  |  | 0
|  | Obračun po komadu penjalice. | kom. | 4 |  | 0
|  | BRAVARSKI RADOVI - UKUPNO: |  |  |  | 0
10 |  | JAVNA RASVJETA I DTK INSTALACIJE |  |  |  | 0
10.1. |  | PRIPREMNO ZAVRŠNI RADOVI |  |  |  | 0
10.1.1. |  | Kolčenje kabelske trase ili osi kabelskih rovova javne rasvjete i trase DTK obuhvaća radove koji prethode iskopu kabelskih kanala, a značajni su za kvalitetno obavljanje cijelog posla. Kolčenju moraju biti nazočni: |  |  |  | 0
|  | - Predstavnici investitora |  |  |  | 0
|  | - Nadzorni inženjer |  |  |  | 0
|  | - Izvoditelji radova |  |  |  | 0
|  | - Predstavnici komunalnog vodovodnog poduzeća |  |  |  | 0
|  | - Predstavnici davatelja telekomunikacijskih usluga |  |  |  | 0
|  | - Predstavnici elektrodistributera |  |  |  | 0
|  | - Po potrebi projektant |  |  |  | 0
|  | Ukupna duljina kabelske trase | m | 310 |  | 0
10.1.2. |  | Izrada tehničke dokumentacije izvedenog stanja. Elaborat se izrađuje i predaje u tri primjerka. | kpl | 1 |  | 0
10.1.3. |  | Kartiranje snimljenih podataka prema pravilima katastra vodova i upis u katastar vodova. Elaborat se izrađuje i predaje u tri primjerka. Ove poslove obavlja tvrtka registrirana za geodetske poslove. Obračun i plaćanje po izrađenom i zaprimljenom elaboratu. | kpl | 1 |  | 0
|  | UKUPNO PRIPREMNI I ZAVRŠNI RADOVI: |  |  |  | 0
10.2. |  | PRATEĆI GRAĐEVINSKI RADOVI - ZEMLJANI RADOVI |  |  |  | 0
10.2.1. |  | Strojni iskop rova širine 90 cm (dno), dubine 80 cm u zemlji B kategorije (uz odlaganje materijala iz iskopa 1 m od rova) | m3 | 115.2 |  | 0
10.2.2. |  | Strojni iskop jame dubine 95 cm, u zemlji IV i V kategorije za temelj rasvjetnog stupa, duljina i širina (dna) iskopa je 75x75 cm. | m3 | 3.7 |  | 0
10.2.3. |  | Ručno grubo planiranje dna iskopanih rovova | m2 | 210 |  | 0
10.2.4. |  | Dobava i izrada posteljice od pijeska ili "nule", u sloju debljine 10 cm, te nakon polaganja kabela i cijevi zasipanje istim pijeskom u sloju debljine 20 cm s poravnavanjem i nabijanjem, tako da je ukupni sloj pijeska u rovu 30 cm | m3 | 63 |  | 0
10.2.5. |  | Zatrpavanje dijela kabelskog rova u visini 37-41 cm tucanikom ili probranim materijalom iz iskopa u slojevima s nabijanjem do potpune zbijenosti od min Ms= 80 Mpa. 30 cm od vrha kabelskog rova postavljaju se PVC trake s upozoravajućim tekstom | m3 | 84 |  | 0
10.2.6. |  | Zatrpavanje preostalog dijela kabelskih rovova do visine završnog sloja mehanički stabiliziranim zrnatim kamenim materijalom, veličina zrna 0-63mm u visini od 15cm | m3 | 31.5 |  | 0
10.2.7. |  | Odvoz preostalog materijala iz iskopa i ostalog otpadnog materijala za vrijeme izvođenja i nakon završetka radova na mjesni deponij udaljen do 10 km, uključivo utovar i istovar. | m3 | 178.5 |  | 0
|  | UKUPNO ZEMLJANI RADOVI: |  |  |  | 0
10.3. |  | PRATEĆI GRAĐEVINSKI RADOVI - BETONSKI RADOVI |  |  |  | 0
10.3.1. |  | Izrada temelja za stup visine 7m iz betona kvalitete C16/20. | m3 | 2.95 |  | 0
|  | Dimenzije temelja: |  |  |  | 0
|  | Duljina 0,7m; širina 0,7m; dubina 0,85m; |  |  |  | 0
|  | Ukupni volumen betona 0,34m3. |  |  |  | 0
|  | Ugradnja sidrenih vijaka pomoću šablona, ugradnja 2 kom PVC cijevi F50mm dužine 1200mm |  |  |  | 0
|  | Skica temelja s rasporedom temeljnih vijaka data u grafičkom dijelu. |  |  |  | 0
|  | Temelj je dimenzioniran za tla čija je |  |  |  | 0
|  | nosivost 20 N/cm2. Ukupno betona C16/20 |  |  |  | 0
|  | UKUPNO BETONSKI RADOVI: |  |  |  | 0
10.4. |  | PRATEĆI GRAĐEVINSKI RADOVI - TESARSKI RADOVI |  |  |  | 0
10.4.1. |  | Izrada oplate temelja rasvjetnih stupova s oplatom koja daje glatku površinu dimenzija 0,9x0,8m. Ukupno | m2 | 5.04 |  | 0
10.4.2. |  | Ostali nenabrojani sitni spojni i montažni pribor i materijal (drvena građa za pomoćnu oplatu, čavli, itd) | kpl | 1 |  | 0
|  | UKUPNO TESARSKI RADOVI: |  |  |  | 0
10.5. |  | ELEKTROTEHNIČKE INSTALACIJE - JAVNA RASVJETA PROMETNICE |  |  |  | 0
10.5.1. |  | Dobava, montaža i spajanje razvodnog ormara javne rasvjete KRO-JR (JR1), poliesterski, za slobodnu montažu na otvorenom prostoru, dimenzija 1000x1300x320mm, komplet s betonskim postoljem (temeljom), opremljen sa slijedećom opremom: | kompl | 1 |  | 0
|  | Sekcija dovoda: |  |  |  | 0
|  | - Rastavni osigurač, tropolni veličine 160/63A (kom 1) |  |  |  | 0
|  | - Rastavni osigurač, tropolni veličine 160/35A (kom 1) |  |  |  | 0
|  | - Odvodnik prenapona 275V/10kA (kom 1) |  |  |  | 0
|  | - Brojilo, 3fazno, 3x400/230V, 10-60A, kl. 1.5 (kom 1) |  |  |  | 0
0
|  | Sekcija rasvjete: |  |  |  | 0
|  | - Rastavni osigurač, tropolni veličine 160/63A (kom 1) |  |  |  | 0
|  | - Rastavni osigurač, tropolni veličine 160/35A (kom 5) |  |  |  | 0
|  | - Rastavni osigurač, tropolni veličine 160/16A (kom 1) |  |  |  | 0
|  | - Sklopnik 110A (95A AC3), tropolni, napajanje 230V,50Hz (kom 1) |  |  |  | 0
|  | - Uklopni sat, baterija 72h, 230V,50Hz, tjedni, dnevni, 2 CO kontakta (kom 1) |  |  |  | 0
|  | - MTU uređaj za tonfrekventnno upravljanje, 230V, 50Hz, 2 CO (kom 1) |  |  |  | 0
|  | - Izborna sklopka GN20-83 za odabir načina rada (kom 1) |  |  |  | 0
|  | - Minijaturni instalacijski prekidač,1-polni, B 10A (kom 2) |  |  |  | 0
|  | - Mikrosklopka 4A/250V |  |  |  | 0
|  | - Žarulja, s grlom E27, 60W |  |  |  | 0
0
|  | Gore navedena oprema je ugrađena u ormar, s dvije sekcije, jedna s ključem HEP-a, a druga s ključem za JR. U sekciju s ključem HEP-a je ugrađeno brojilo radne energije, a u drugu sekciju je ugrađena ostala oprema. Ormar je predviđen za vanjsku montažu. Mehanička zaštita ormara je IP 54. Ormar je komplet ožičen i spreman za montažu i spajanje. Ormar treba imati postolje (betonsko, s prolazom za kabele). PONUĐENI PROIZVOD:___________________ ______________________________________ (Usuglasiti sa predstavnikom investitora i Glavnim projektantom) |  |  |  | 0
10.5.2. |  | Dobava i montaža čeličnog višekutnog stupa visine h = 7 m, stup mora imati antikorozivnu zaštitu izvana i iznutra, mora biti opremljen vratima, letvicom za ovjes stupne razdjelnice, stupnom razdjelnicom, vijkom za uzemljenje izvana i iznutra, mora biti isporučen sa pripadajućim temeljnim vijcima, maticama i šablonom za ugradnju temeljnih vijaka; na vrhu stupa nasadnik za montažu svjetiljke mora biti promjera f 60 mm i dužine 100 mm, za III. vjetrovnu zonu, tip kao Omega ORS-V1-7/3 | kom | 7 |  | 0
|  | Ponuđeni proizvod: |  |  |  | 0
10.5.3. |  | Dobava, montaža i spajanje cestovne LED svjetiljke snage 38W sa svim montažnim i spojnim priborom sa jednakim ili boljim karakteristikama od sljedećih: - kućište i poklopac svjetiljke od aluminija - pokrov optike od polikarbonata - svjetlosna efikasnosti 91%; - svjetlosni tok LED izvora 5040 lm - stupanj zaštite IP66, IK08 - temperatura boje svjetlosti 3000K - indeks uzvrata boje minimalno 80 - životni vijek pri L80B10 100.000 sati - tip kao Philips Iridium LED Medium ili jednakovrijedno _________ | kom | 7 |  | 0
|  | Ponuđeni proizvod: |  |  |  | 0
10.5.4. |  | Nabava, i montaža 2xPVC cijevi F50mm sa provučenom žicom za ulaz-izlaz kabela u stup dužine 1,m. | kompl | 14 |  | 0
10.5.5. |  | Nabava, doprema i polaganje kabela PP00-A 4x25mm2 , za polaganje nove trase uz uvlačenje krajeva u temelj rasvjetnog stupa. | m | 250 |  | 0
10.5.6. |  | Nabava, doprema i polaganje Cu užeta 50mm2 u KB kanal za uzemljenje trase. | m | 250 |  | 0
10.5.7. |  | Nabava, doprema materijala i izvođenje instalacije stupa kabelom PP00y 3x2,5mm2 – 8 m po rasvjetnom tijelu | kompl | 7 |  | 0
10.5.8. |  | Nabava, doprema i polaganje GAL štitnika | m | 180 |  | 0
10.5.9. |  | Nabava, doprema i polaganje trake upozorenja “POZOR ENERGETSKI KABEL” | m | 180 |  | 0
10.5.10. |  | Nabava, doprema, spajanje H spojnice za spajanje rasvjetnih stupova i ostalih metalnih masa na Cu uže. Obračun radova je po komadu postavljene spojnice | kom | 7 |  | 0
10.5.11. |  | Ostali nenabrojani sitni spojni i montažni pribor i materijal (kao odstojnici, vezice za kabele, pločice itd) | kompl. | 1 |  | 0
|  | UKUPNO JAVNA RASVJETA (JR): |  |  |  | 0
10.6. |  | ELEKTROTEHNIČKE INSTALACIJE - DTK |  |  |  | 0
10.6.1. |  | Nabava, i montaža 2xPVC cijevi F50mm | m | 350 |  | 0
10.6.2. |  | Nabava, i montaža 2xPEHD cijevi F110mm | m | 350 |  | 0
10.6.3. |  | Nabava, doprema, montaža montažnog betonskog zdenca tip MZ D0 koji se sastoji se od : a) donjeg elementa, koji u svojim stranicama ima otvore za ugradnju uvodnih ploča prema potrebi b) srednjeg elementa c) betonskog okvira sa ugrađenim željezno lijevanim poklopcima nosivosti 150 kN i 400 kN d) uvodnih ploča sa ugrađenim uvodnicama. | kom | 9 |  | 0
10.6.4. |  | Ostali nenabrojani sitni spojni i montažni pribor i materijal | kompl. | 1 |  | 0
|  | UKUPNO DTK: |  |  |  | 0
PRIKAZ POJEDINIH STAVKI TROŠKOVNIKA OVISI O VRIJEDNOSTI "kiločina"
SAKRIJ PRAZNE REDOVE
OTKRIJ PRAZNE REDOVE

## REKAPITULACIJA
REKAPITULACIJA RADOVA
Red.br. | Opis radova | Cijena radova (kn)
IZGRADNJA PROMETNICE
1. | PRIPREMNI RADOVI | 0
2. | ZEMLJANI RADOVI | 0
3. | KOLNIČKA KONTRUKCIJA | 0
4. | NOGOSTUPI | 0
5. | BETONSKI RADOVI | 0
6. | OPREMA CESTE | 0
7. | ODVODNJA FEKALNE VODE | 0
8. | ODVODNJA OBORINSKE VODE | 0
9. | VODOVOD | 0
JAVNA RASVJETA I DTK INSTALACIJE
10.1 | PRIPREMNO ZAVRŠNI RADOVI | 0
10.2 | PRATEĆI GRAĐEVINSKI RADOVI - ZEMLJANI RADOVI | 0
10.3 | PRATEĆI GRAĐEVINSKI RADOVI - BETONSKI RADOVI | 0
10.4 | PRATEĆI GRAĐEVINSKI RADOVI - TESARSKI RADOVI | 0
10.5 | ELEKTROTEHNIČKE INSTALACIJE - JAVNA RASVJETA | 0
10.6 | ELEKTROTEHNIČKE INSTALACIJE - DTK | 0
| ZBIRNO: | 0
| PDV (25%): | 0
| SVEUKUPNO: | 0
Sastavio : mr.sc. Rade Gusić, dipl. inž. građ.