## Sheet1
|  |  | jed. mjere | količina | jed. cijena | cijena
(I) PRIPREMNI RADOVI
1.1. | Geodetski radovi iskolčenja. Radovi obuhvaćaju iskolčenje svih objekata prije početka izvođenja građevinskih radova, kao i sva potrebna geodetska mjerenja, kojima se podaci sa projekta prenose na teren i obrnuto, osiguranje osi platoa i stalnih visinskih točaka, obnavljanje i održavanje oznaka na terenu za vrijeme građenja odnosno do predaje radova investitoru te izradu snimke izvedenog stanja. Obračun po m2 površine zahvata.
|  |  | m2 | 1180 | 0 | 0
1.2. | Uklanjanje dotrajale žičane ograde te raslinja, grmlja i šiblja ureslog u postojeću žicu smještenu uzduž sjeverne granice predmetne parcele. U stavci uračunati utovar i odvoz otpadnog materijala na odlagalište koje osigurava izvođač radova. Obračun je po metru dužnom uklonjene žice zajedno sa raslinjem.
|  |  | m' | 28 | 0 | 0
| UKUPNO PRIPREMNI RADOVI |  |  |  | KUNA: | 0
|  |  | jed. mjere | količina | jed. cijena | cijena
(II) ZEMLJANI RADOVI
2.1. | Strojni široki iskop platoa u tlu “A”, “B” i “C” kategorije u svrhu stvaranja uvjeta za izvedbu budućih slojeva na površini parkinga i uz istočni zid igrališta. Pri iskopu treba voditi računa o eventualnoj postojećoj infrastrukturi tako da ne dođe do njenog oštećenja ili uništenja. Po potrebi neke iskope obavljati ručno pri čemu izvođač nema pravo na razliku u cijeni iskopa nastalu uslijed ovakvih izmjena. Cijena iskopa na trasi jedinstvena je za sve kategorije materijala. U cijeni je utovar i odvoz na za to unaprijed dogovorenu deponiju. Obračun se vrši po m3 stvarno izvršenog iskopa tla u sraslom stanju.
|  |  | m3 | 87.5 | 0 | 0
2.2. | Iskop rova za temeljne trake i izvedbu AB ogradnih zidova, u tlu "B" i "C" kategorije. Iskop se izvodi strojno, a cca 10% ručno na pravilnom odsjecanju stranica rova i produbljenjima u svrhu dobivanja pravilnog profila rova za kvalitetan i pravilan presjek betonskih temelja. Iskop se vrši po jedinstvenoj cijeni bez obzira na kategoriju zemljišta. U stavci i odvoz materijala na unaprijed dogovorenu deponiju. Obračun se vrši po metru kubnom iskopanog tla u sraslom stanju.
|  |  | m3 | 26 | 0 | 0
2.3. | Zatrpavanje ostatka rova po završetku izvedbe ABogradnog zida, zatrpavanje rova se vrši materijalom iz iskopa uz nabijanje. Materijal mora biti prirodne vlažnosti i veličine zrna do 64 mm, a višak materijala odvesti na za to predviđenu deponiju. Obračun se vrši po kubičnom metru ugrađenog materijala.
|  |  | m3 | 7 | 0 | 0
2.4. | Uređenje temeljnog tla mehaničkim zbijanjem vezana tla, Sz≥97 %, Ms≥20 MN/m2. Rad se mjeri i obračunava po četvornom metru stvarno uređenog temeljnog tla. U cijenu je uključeno planiranje i rad potreban za postizanje optimalne vlažnosti vezanih tala, vlaženjem ili rahljenjem i sušenjem, izravnavanje površine tla i zbijanje odgovarajućim sredstvima do tražene zbijenosti te sav rad, materijal i oprema potrebni za potpuno dovršenje stavke uključujući i ispitivanje i kontrolu kakvoće. Izvedba, kontrola kakvoće i obračun prema OTU 2-08.1. Obračun radova po kvadratnom metru uređenenego temeljnog tla.
|  |  | m2 | 302 | 0 | 0
2.5. | Izrada nasipa od miješanog probranog materijala. Stavka obuhvaća dobavu materijala (iz iskopa ili pozajmišta), nasipavanje, razastiranje te grubo planiranje materijala u nasipu prema dimenzijama i nagibima iz projekta, kao i sabijanje istog do potrebne zbijenosti. Debljina nasipnog sloja mora biti u skladu s vrstom nasipnog materijala te uporabljenim građevinskim strojevima. Modul stišljivosti mjeren kružnom pločom Ø30cm Ms>40 MN/m2. Ova stavka se odnosi na površinu parkinga te na površinu uz istočni zid igrališta. Obračun po kubičnom metru ugrađenog i zbijenog nasipa.
|  |  | m3 | 90.85 | 0 | 0
2.6. | Uređenje posteljice od miješanih materijala na površini parkinga i uz istočni zid igrališta, a prije izrade nosivog tamponskog sloja. Planiranje i nabijanje posteljice sa dotjerivanjem nagiba prema kotama iz projekta, eventualnu sanaciju pojedinih manjih površina slabije kakovoće boljim materijalom, eventualno kvašenje ili prosušivanje materijala i nabijanje do potrebne zbijenosti. Stupanj zbijenosti prema standardnom Proctorovom postupku treba biti veći od 100%, a modul stišljivosti mjeren kružnom pločom Ø30cm Ms>40 MN/m2. Obračun radova po kvadratnom metru uređene i zbijene posteljice.
|  |  | m2 | 360 | 0 | 0
2.7. | Uklanjanje postojeće izrasle vegetacije (trava) sa površine igrališta. Kako su predhodno tj. u ranijoj fazi izvedeni radovi nasipa i uređenja posteljice na površini igrališta, došlo je do probijanja vegetacije na istoj. Uklanjanje izvesti skidanjem postojećeg sloja u debljini cca 10cm uz utovar i odvoz materijala na deponij, te nadomještanje istog sloja dobavom, ugradbom i nabijanjem sloja jalovine u debljini cca 10cm tj. do projektirane kote posteljice. Stupanj zbijenosti prema standardnom Proctorovom postupku treba biti veći od 100%, a modul stišljivosti mjeren kružnom pločom Ø30cm Ms>40 MN/m2. Obračun radova po kvadratnom metru predhodno očišćenje te na novo uređene i zbijene posteljice.
|  |  | m2 | 885 | 0 | 0
| UKUPNO ZEMLJANI RADOVI |  |  |  | KUNA: | 0
|  |  | jed. mjere | količina | jed. cijena | cijena
(III) BETONSKI I ARMIRANO-BETONSKI RADOVI
3.1. | Betoniranje temelja (trake dimenzija 50x30cm) armirano-betonskih zidova u eventualnoj potrebnoj oplati betonom klase C 20/25 uz obavezno vibriranje i njegovanje betona. Betoniranje izvesti po ugradbi armature temelja, a sve prema nacrtima, detaljima i uvjetima iz projekta. Obračun po kubičnom metru izbetoniranog temelja.
|  |  | m3 | 19.5 | 0 | 0
3.2. | Betoniranje armirano betonskih potpornih zidova debljine d=25 cm, a promjenjive visine (68-128cm). Sve izvesti u potrebnoj glatkoj oplati betonom klase C 25/30 uz obavezno vibriranje i njegovanje betona. Betoniranje izvesti po ugradbi armature zidova, a sve prema nacrtima, detaljima i uvjetima iz projekta. Po završetku betoniranja i rašalivanja oplata sve površine očistiti i obrusiti na mjestima gdje se vide eventualni istaci betona te pokrpati i zagladiti sva eventualna gnijezda tako da površina finalno lijepo izgleda. Obračun po kubičnom metru izbetoniranog zida.
|  |  | m3 | 26 | 0 | 0
3.3. | Betonranje armirano-betonske ploče podesta pristupnih stepenica debljine 10cm, betonom klase C 25/30. Beton dobro nabiti, a potom izvršiti ravnanje odnosno glađenje gornje površine betona drvenom daščicom (fratunom), izvesti na svježoj površini tkz. češku glazuru. U cijenu je uključena nabava betona, svi prijevozi i prenosi, izrada i demontaža oplate i skele, rad na ugradnji i njezi betona. Obračun po metru kubnom ugrađenog betona.
|  |  | m3 | 1.5 | 0 | 0
3.4. | Betoniranje armirano-betonskih stepenica. Visina čela=15cm, širina gazišta=30cm. Sve se izvodi u potrebnoj glatkoj oplati, betonom klase C 25/30. Sve površinski zaglađeno ("Češka glazura"). U cijenu je uključena nabava betona, svi prijevozi i prenosi, izrada i demontaža oplate i skele, rad na ugradnji i njezi betona.Obračun po m3 ugrađenog betona.
|  |  | m3 | 1 | 0 | 0
3.5. | Nabava, doprema i ugradnja parkovnih betonskih rubnjaka na poziciji istočnog pješačkog ulaza u prostor igrališta. Rubnjak dimenzija 8/25cm (C30/37) na temelju od betona C16/20. Vrh rubnjaka je u ravnini završne kote kocke. Rubnjaci se polažu u neočvrsli beton C16/20 i niveliraju prema kotama iz projekta. Obračun se vrši po dužnom metru ugrađenog rubnjaka zajedno sa temeljom 20/20cm i popunom sljubnica.
|  |  | m' | 8 | 0 | 0
3.6. | Nabava, doprema i ugradnja betonskih predgotovljenih elemenata, betonske galanterije (kocke 20x20x6 ili 30x30x6cm završno glatke obrade u sivoj boji) za izradu gornjeg zastora istočnog ulaznog platoa. Radovi obuhvaćaju nabavu materijala (galanterije i pijeska za ugradnju veličine zrna 4mm), prijevoz do mjesta ugradnje i ugradnju, te sav potreban rad za potpuno dovršenje ove stavke troškovnika. Elementi su izrađeni od betona i postavljaju se na podlogu od drobljenog kamenog pijeska (4cm), a debljine su 6,0cm. Obračun po kvadratnom metru gornje površine stvarno položene ploče uključivo podlogu od pijeska te završno fugiranje.
|  |  | m2 | 13 | 0 | 0
3.7. | Izvedba proboja zida za odvodnju oborinskih voda s površine igrališta. Propust se izvodi u južnom zidu u samom (jugozapadnom) uglu igrališta. Ova stavka obuhvaća izvedbu rigalica odnosno dobavu i ugradnju 2 kom pvc cijevi Ø 200mm koji se postavljaju prije betoniranja samog zida odnosno za vrijeme šalovanja tog dijela zida. Komadi cijevi dužine cca 50cm se postavljaju pod kutem kroz dubinu zida i ostave cca 10 cm izvan vanjskog lica zida kako tijekom ispusta vode nebi došlo do zalijevanja vode po licu zida. Obračun po komadu izvedene rigalice (proboja).
|  |  | kom | 2 | 0 | 0
3.8. | Dobava, siječenje, ugradba i vezivanje potrebne armature prema detaljima iz projekta, mrežama MAG 500/560 i rebrastim šipkama RA 400/500. Obračun se vrši po kilogramu ugrađene armature.
| (mreža) | MAG 500/560 | kg | 530 | 0 | 0
| (šipke) | RA 400/500 | kg | 970 | 0 | 0
| UKUPNO BETONSKI I AB RADOVI |  |  |  | KUNA: | 0
|  |  | jed. mjere | količina | jed. cijena | cijena
(IV) NOSIVI SLOJEVI KONSTRUKCIJE
4.1. | Izrada nosivog (tamponskog) sloja ispod asfaltne površine igrališta i prostora parkinga (d=20cm) te cijelom dužinom vanjske strane istočnog zida igralište (d=15cm) od mehanički stabiliziranog drobljenog kamenog materijala. Rad obuhvaća dobavu, transport i ugradnju drobljenog kamenog materijala veličine zrna 0-63mm u nosivi sloj prema projektu. Zahtjevi kvalitete za ugrađeni nosivi sloj: stupanj zbijenosti u odnosu na modificirani Proktorov postupak Sz=100%, Ms=100 MN/m2. Obračun radova po kubičnom metru ugrađenog materijala u zbijenom stanju.
|  |  | m3 | 235 | 0 | 0
4.2. | Izrada bitumeniziranog nosivog sloja AC 16 base (BIT 50/70) AG6 M2, debljine 5.0 cm. Ovaj sloj radi se na mjestu platoa igrališta, a nakon izrade nosivog tamponskog sloja. Radovi obuhvaćaju nabavu materijala, proizvodnju mješavine, prijevoz do mjesta ugradnje, ugradnju i valjanje iste do potrebne zbijenosti. Obračun radova u kvadratnim metrima gornje površine stvarno položenog sloja.
|  |  | m2 | 845 | 0 | 0
4.3. | Izrada završnog zastora (habajućeg sloja) igrališta od asfaltbetona AC 8 surf (BIT 50/70) AG4M4 debljine 3,0cm. Radovi obuhvaćaju nabavu materijala, proizvodnju mješavine i prijevoz do mjesta ugradnje, ugradnju i valjanje do potrebne zbijenosti, izradu sloja bitumenske emulzije za povezivanje, te sve radnje potrebne za potpuni završetak ove stavke. Obračun radova u kvadratnim metrima gornje površine stvarno položenog sloja.
|  |  | m2 | 845 | 0 | 0
4.4. | Dobava, transport i ugradnja jalovine u završni sloj okoliša (uz istočni zid igrališta te na prostoru parkinga) debljine d=5,0cm. Jalovinu je potrebno izravnati te nabiti vibrovaljkom do zbijenosti Ms=40 MN/m2. Obračun po kubičnog metru ugrađenog materijala u zbijenom stanju.
|  |  | m3 | 16.5 | 0 | 0
| UKUPNO NOSIVI SLOJEVI KONSTRUKCIJE |  |  |  | KUNA: | 0
|  |  | jed. mjere | količina | jed. cijena | cijena
(V) OPREMA IGRALIŠTA
5.1. | Izcrtavanje geometrije igrališta. Označavanje horizontalnih linija debljine 5cm kao i bojenje vratarevog prostora. Materijal koji se koristi za označavanje na kolniku treba biti trajan i ne smije mijenjati boju. Koeficijent trenja treba biti približno jednak kao kod kolnika, sa maksimalnim odstupanjem + 5% kod suhog i + 10% kod mokrog kolnika.
| a) | linije (bijela boja) | m' | 183 | 0 | 0
| b) | vratarev prostor i krug centra (žuta boja) | m2 | 160 | 0 | 0
5.2. | Dobava materijala, transport i izrada zaštitne ograde iz čelične pcinčane plastificirane pletene mreže. Visina ograde uz sjeverni i južni zid je 4.0m dok je uz zapadni zid visina ograde 2.0m. Čeličnu pocinčanu plastificiranu pletenu mrežu montirati na čelične pocinčane stupove ubetonirane AB zidove prema detalju. Stupovi su kružnog presjeka d=70mm na razmaku od 2,0m. Ukupna visina stupova je 5.2m (na poziciji južnog i sjevernog zida gdje je visina ograde 4m) odnosno 2.6m (na poziciji zapadnog zida gdje je visina ograde 2m). Pletivo učvrstiti čeličnom pocinčanom žicom po donjem i gornjem rubu (ograda h=2m) te dodatno u sredini visine (ograda h=4m). U cijenu je uključen sav rad i materijal na izvedbi ograde.
| a) | stupovi Ø70, L=4.60m | kom | 16 | 0 | 0
| b) | stupovi Ø70, L=2.60m | kom | 27 | 0 | 0
| c) | mreža | m2 | 224 | 0 | 0
| UKUPNO OPREMA IGRALIŠTA |  |  |  | KUNA: | 0
REKAPITULACIJA
| I | PRIPREMNI RADOVI |  |  | KUNA: | 0
| II | ZEMLJANI RADOVI |  |  | KUNA: | 0
| III | BETONSKI I AB RADOVI |  |  | KUNA: | 0
| IV | NOSIVI SLOJEVI KONSTRUKCIJE |  |  | KUNA: | 0
| IV | ZIDARSKI RADOVI |  |  | KUNA: | #REF!
| IV | PROMETNA SIGNALIZACIJA |  |  | KUNA: | #REF!
| IV | RASVJETA (1. ETAPA) |  |  | KUNA: | #REF!
| V | OPREMA IGRALIŠTA |  |  | KUNA: | 0
|  |  |  | ZBIRNO KUNA: |  | 0
|  |  |  | PDV (25%): |  | 0
SVEUKUPNO KUNA: | [5 empty] | 0
SLOVIMA:
Drniš, veljača 2019. godine