## List1
A. | PRIPREMNO-ZAVRŠNI RADOVI ZA SVE LOKACIJE
1. | Iskolčenje trase cjevovoda i objekata. Rad obuvaća sva geodetska mjerenja kojima se podaci iz projekta prenose na teren, osiguranje osi iskolčene trase, profiliranje, obnavljanje i održavanje iskolčenih oznaka na terenu za sve vrijeme građenja odnosno do predaje radova investitoru. Izvođač je dužan sve točke osigurati položajno i visinski tako da ih je u tijeku ili po završenom radu moguće lako obnoviti. Prije početka iskopa izvođač je dužan navedeni plan iskolčenja predati nadzornom inženjeru na uvid radi kontrole ispravnosti postupka. Izvođač ne smije početi sa radovima prije nego što dobije suglasnost nadzornog inženjera na ovu dokumentaciju. Iskolčenje trase provesti na temelju podataka iz projekta. Obračun po m' iskolčene trase. | kpl | 1 | 0
2. | Izrada elaborata privremene regulacije prometa za vrijeme izvođenja radova. Elaborat mora biti izrađen uz suglasnost nadležne uprave za ceste i predan u 3 primjerka. Obračun po kompletu elaborata | kpl | 1 | 0
3. | Osiguranje prometa za vrijeme izvođenja radova prema odobrenom prometnom projektu. | kpl | 1 | 0
4. | Razbijanje postojećeg asfaltnog i betonskog kolnika u širini rova. Radovi obuhvaćaju pravolinijsko zapilavanje, strojno i ručno razbijanje postojećeg kolnika u širini rova, na mjestima određenim u projektu ili po odredbi nadzornog inženjera, te utovar i odvoz razbijenog materijala na gradsko odlagalište uključujući i taksu za deponij. Zbrinjavanje u skladu sa Pravilnikom o građevnom otpadu i otpadu koji sadrži azbest (NN 69/16). Pretpostavljena debljina asfaltnog kolnika 10 cm. Obračun po m2 . | m2 | 32 | 0
5. | Lociranje, snimanje i obilježavanje svih podzemnih instalacija, koje se križaju ili idu paralelno s trasom. Obilježavanje obaviti uz pomoć vlasnika instalacija odnosno predstavnika komunalnih službi (javnih poduzeća). Obračun komplet | kpl | 1 | 0
6. | Izrada elaborata izvedenog stanja na lokaciji Podvornice, objekata na cjevovodu, terena i obližnjih instalacija te upis u katastar instalacija. Geodetsko snimanje potrebno je izvesti dok je cjevovod još vidljiv, nakon montaže cjevovoda, a prije zatrpavanja rovova (neposredno nakon završetka uspješno provedenih tlačnih probi). Elaborat mora biti izađen u apsolutnim (x,y,z) koordinatama i ovjeren od nadležnog katastarskog ureda. Elaborat se predaje investitoru u cjelovitom kartiranom i digitalnom obliku. Broj primjeraka prema dogovoru s investitorom. Obračun komplet. | kpl | 1 | 0
A. | PRIPREMNO-ZAVRŠNI RADOVI ZA SVE LOKACIJE UKUPNO Kn |  |  | 0
B. | LOKACIJA 1 - UL. PUT SV. ROKA
I. | ZEMLJANI RADOVI
1. | Strojni iskop rova za linijsku rešetku i kanalizacijske cijevi u materijalu A, B, i C kategorije bez miniranja i radom pikamera. Rov je pravokutnog oblika, dimenzija prema poprečnim presjecima rova i detaljima. Kod iskopa mora se paziti na pravilno odsijecanje stranica i dna. Iskopani materijal izbaciti na jednu stranu tako da od odbačenog materijala do rova bude čista bankina širine 100 cm radi osiguranja rada u rovu, te rada na postavljanju linijske rešetke cijevi. U cijenu iskopa je uračunato i ispumpavanje vode iz rova za vrijeme izvođenja radova! Stavkom (jediničnom cijenom) je obračunato razupiranje i podupiranje rova. Dno kanala treba ručno isplanirati na točnost ± 2 cm. Priznaje se iskop po normalnim profilima, prekop se neće priznati. Obračun po m3.
• | iskop za linijsku rešetku | m3 | 6.65 | 0
• | iskop za priključnu cijev DN 315 | m3 | 1 | 0
2. | Ručni iskop u materijalu A i B kategorije na mjestima gdje je to radi sigurnosnih razloga obavezno - na križanju projektiranih cjevovoda s drugim instalacijama, u blizini postojećih okana i sl. te prema posebnim uvjetima građenja specijaliziranih organizacija za pojedinu vrst instalacije. U pojasu zemljišta širine 1.5 m sa svake strane od osi kabela zabranjen je rad strojevima za iskop. Nakon iskopa strojem do dubine cca 50 cm pristupa se ručnom iskopu. Radove izvoditi uz maksimalan oprez i pripremu, kako bi se bezuvjetno osiguralo nesmetano funkcioniranje postojećih vodova. Obračun po iskopanog materijala. | m3 | 1 | 0
3. | Planiranje dna rovova i građevinskih jama, sa točnošću +/-2 cm. Sve neravnine popraviti, udubine i šupljine ispuniti materijalom iz iskopa, a višak izbaciti van jame. Obračun po planirane površine. |  |  | 0
• | linijska rešetka | m2 | 9.03 | 0
• | priključna cijev DN 315 | m2 | 0.8 | 0
4. | Izrada posteljice, za priključnu cijev na dnu rova od sitnog materijala - pijeska ili finijeg zamjenskog materijala, debljine 10 cm s ručnim nabijanjem i po potrebi vlaženjem. Posteljica mora biti ravna i prilagođena obliku cijevi u uzdužnom smjeru da cijev po cijeloj dužini naliježe na istu. Podmetanje ispod cijevi kamena ili podupiranje najstrože se zabranjuje. Obračun po m3. | m3 | 0.1 | 0
5. | Zatrpavanje preostalog dijela rova probranim sitnijim materijalom iz iskopa. Materijal nabijati strojnim i ručnim nabijačima u slojevima od 30 cm, a završni sloj prije izrade kolovozne konstrukcije sabiti na modul stišljivosti Ms 40 MN/m2. Obračun po m3. | m3 | 1 | 0
6. | Zbrinjavanje viška iskopanog materijala u skladu sa Pravilnikom o građevnom otpadu i otpadu koji sadrži azbest (NN 69/16). . Obračun po m3 sraslog materijala. | m3 | 9.03 | 0
I. | ZEMLJANI RADOVI UKUPNO Kn |  |  | 0
II. | BETONSKI I AB RADOVI
1. | Izrada betonske podloge i bočne obloge linijske rešetke betonom C 25/30. Obračun po m3 | m3 | 2.19 | 0
2. | Izrada betonske zaštite cijevi DN 315 slivnika betonom C 12/15. Obloga širine rova, visine 10 cm iznad tjemena cijevi. Obračun po m3. | m3 | 0.22 | 0
II. | BETONSKI I AB RADOVI UKUPNO Kn |  |  | 0
III. | ZIDARSKI RADOVI
1. | Nabava, doprema i ugradba predgotovljenog betonskog kanala. Betonski kanal dimenzija 1000/550/480 mm, 360mm dubok, 4mm čelični okvir uključivo dvije galvanizrane čeone stijenke, klasa betona C 40/50. Ugradba sve prema uputama proizvođača. Obračun po m1. | m1 | 9 | 0
2. | Nabava, doprema i ugradba predgotovljene ispusne jedinice sa košarom za mulj dimenzija 500/550/980 mm, klasa betona C 40/50. Ugradba sve prema uputama proizvođača. Obračun po komadu. | kom | 1 | 0
3. | Nabava, doprema i ugradba ljevano željezne rešetkedimenzija 500/537/45 mm klase D400 uključivo četiri vijka M16/40 V2A. Obračun po komadu. | kom | 19 | 0
4. | Izvedba spoja cjevovoda DN 315 na postojeće okno u ul. Domovinskog rata. U cijenu je uračunat sav potreban rad i materijal. Obračun komplet. | kpl | 1 | 0
III. | ZIDARSKI RADOVI UKUPNO Kn |  |  | 0
IV. | MONTAŽERSKI RADOVI
1. | Nabava, doprema i ugradba kanalizacijskih cijevi SN8. Pri ugradnji, Izvođač je dužan dokazati sukladnosti cijevi sa potvrdom o sukladnosti ili Certifikatom o stalnosti svojstava izdanim u skladu sa Zakonom o građevnim proizvodima od strane ustanove ovlaštene od Hrvatske akreditacijske agencije. Sav spojni i brtveni materijal se smatra uključenim u jedinične cijene nabave, dopreme i ugradnje cijevi. Obračun po m'.
• | DN 315 mm | m1 | 1 | 0
2. | Čišćenje izgrađenih cjevovoda i linijskih rešetki od ostataka zemljanog i kamenog materijala, ispiranje cjevovoda, crpljenje kompletnog sadržaja i odvoz na deponiju. Obračun komplet. | kpl | 1 | 0
3. | Ispitivanje vodonepropusnosti cjevovoda i kanalizacijskih revizijskih okana pomoću nadtlaka stupca vode. Svi spojevi moraju biti slobodni da bi se mogla provjeriti njihova nepropusnost. Ispitivanje vodonepropusnosti izvršiti prema opisu danom u tehnickom opisu. Stavka sadrži i dobavu vode. Ispitivanje vodonepropusnosti gravitacijskih kanalizacijskih kolektora i okana izvršiti prema HRN EN 1610. Radove mora provoditi tvrtka akreditirana za ispitivanje vodonepropusnosti kanalizacijskih cjevovoda. Obracun po m' ispitanog kolektora. | kpl | 1 | 0
IV. | MONTAŽERSKI RADOVI UKUPNO Kn |  |  | 0
V. | OBNOVA KOLNIČKE KONSTRUKCIJE
1. | Strojna izrada nosivog sloja od zrnatog kamenog materijala najvećeg zrna 63 mm bez veziva, u debljini 20 cm na nogostupu. u cijenu je uključena nabava kamenih prirodnih ili drobljenih zrnatih materijala kakvoće i granulacije prema zahtjevima projekta i OTU, utovar, prijevoz, i ugradnja (strojno razastiranje, planiranje i zbijanje do traženog modula stišljivosti ili stupnja zbijenosti) na uređenu i preuzetu podlogu. Modul stišljivosti mjeren kružnom pločom f30 cm iznosi Ms>80 MN/m2 Sve u skladu s točkom 5-01. OTU-a. Obračun po m3. | m3 | 1.43 | 0
2. | Strojna izrada bitumeniziranog nosivog sloja (BNS), proizvedenog i ugrađenog po vrućem postupku, vrste bitumena i mješavine prema potvrđenom radnom sastavu. Za srednje prometno opterećenje - vrste BNS 22A (BNS 22 ili BNSs 22)u sloju debljine 6.0 cm u zbijenom stanju. U cijenu je uključena nabava prethodno strojno proizvedene mješavine od kamenog brašna, kamenog materijala i bitumena kao veziva, nazivne veličine najvećeg zrna, vrste kamenog materijala i granulometrijskog sastava prema odredbama u projektu i u skladu prema OTU, te utovar, prijevoz, i strojnu ugradnju (razastiranja i zbijanje). Sve u skladu s točkom 5-04. OTU-a. Obračun po m2. | m2 | 4.75 | 0
3. | Habajući sloj od asfaltbetona (HS-AB) Strojna izrada habajućeg sloja od asfaltbetona (HS-AB), vrste i debljine prema projektu, odnosno prema uputama nadzornog inženjera, proizvedenog i ugrađenog po vrućem postupku. Za srednje prometno opterećenje - vrsta AB 11 u sloju debljine 4.0 cm u zbijenom stanju. U cijenu je uključena nabava prethodno strojno proizvedene mješavine od kamenog brašna, kamenog materijala i bitumenskog veziva (cestograđevni bitumen ili polimerom modificirani bitumen), vrste kamenog materijala i granulometrijskog sastava po načelu najgušće smjese, a sve prema odredbama u projektu i u skladu prema OTU, te utovar, prijevoz, i strojna ugradnja (razastiranje i zbijanje). Sve u skladu s točkom 6-03. OTU-a. Obračun po m2. | m2 | 4.75 | 0
V. | OBNOVA KOLNIČKE KONSTRUKCIJE UKUPNO Kn |  |  | 0
REKAPITULACIJA LOKACIJA 1 - UL. PUT SV. ROKA
I. | ZEMLJANI RADOVI |  |  | 0
II. | BETONSKI I AB RADOVI |  |  | 0
III. | ZIDARSKI RADOVI |  |  | 0
IV. | MONTAŽERSKI RADOVI |  |  | 0
V. | OBNOVA KOLNIČKE KONSTRUKCIJE |  |  | 0
B. | LOKACIJA 1 - UL. PUT SV. ROKA Kn |  |  | 0
C. | LOKACIJA 2 - UL. 142. BRIGADE
I. | ZEMLJANI RADOVI
1. | Strojni iskop rova za linijsku rešetku i kanalizacijske cijevi u materijalu A, B, i C kategorije bez miniranja i radom pikamera. Rov je pravokutnog oblika, dimenzija prema poprečnim presjecima rova i detaljima. Kod iskopa mora se paziti na pravilno odsijecanje stranica i dna. Iskopani materijal izbaciti na jednu stranu tako da od odbačenog materijala do rova bude čista bankina širine 100 cm radi osiguranja rada u rovu, te rada na postavljanju linijske rešetke cijevi. U cijenu iskopa je uračunato i ispumpavanje vode iz rova za vrijeme izvođenja radova! Stavkom (jediničnom cijenom) je obračunato razupiranje i podupiranje rova. Dno kanala treba ručno isplanirati na točnost ± 2 cm. Priznaje se iskop po normalnim profilima, prekop se neće priznati. Obračun po m3.
• | iskop za linijsku rešetku | m3 | 3.15 | 0
• | iskop za priključnu cijev DN 315 | m3 | 1 | 0
2. | Ručni iskop u materijalu A i B kategorije na mjestima gdje je to radi sigurnosnih razloga obavezno - na križanju projektiranih cjevovoda s drugim instalacijama, u blizini postojećih okana i sl. te prema posebnim uvjetima građenja specijaliziranih organizacija za pojedinu vrst instalacije. U pojasu zemljišta širine 1.5 m sa svake strane od osi kabela zabranjen je rad strojevima za iskop. Nakon iskopa strojem do dubine cca 50 cm pristupa se ručnom iskopu. Radove izvoditi uz maksimalan oprez i pripremu, kako bi se bezuvjetno osiguralo nesmetano funkcioniranje postojećih vodova. Obračun po iskopanog materijala. | m3 | 1 | 0
3. | Planiranje dna rovova i građevinskih jama, sa točnošću +/-2 cm. Sve neravnine popraviti, udubine i šupljine ispuniti materijalom iz iskopa, a višak izbaciti van jame. Obračun po planirane površine.
• | linijska rešetka | m2 | 4.28 | 0
• | priključna cijev DN 315 | m2 | 0.8 | 0
4. | Izrada posteljice, za priključnu cijev na dnu rova od sitnog materijala - pijeska ili finijeg zamjenskog materijala, debljine 10 cm s ručnim nabijanjem i po potrebi vlaženjem. Posteljica mora biti ravna i prilagođena obliku cijevi u uzdužnom smjeru da cijev po cijeloj dužini naliježe na istu. Podmetanje ispod cijevi kamena ili podupiranje najstrože se zabranjuje. Obračun po m3. | m3 | 0.1 | 0
5. | Zatrpavanje preostalog dijela rova probranim sitnijim materijalom iz iskopa. Materijal nabijati strojnim i ručnim nabijačima u slojevima od 30 cm, a završni sloj prije izrade kolovozne konstrukcije sabiti na modul stišljivosti Ms 40 MN/m2. Obračun po m3. | m3 | 1 | 0
6. | Zbrinjavanje viška iskopanog materijala u skladu sa Pravilnikom o građevnom otpadu i otpadu koji sadrži azbest (NN 69/16). Obračun po m3 sraslog materijala. | m3 | 4.28 | 0
I. | ZEMLJANI RADOVI UKUPNO Kn |  |  | 0
II. | BETONSKI I AB RADOVI
1. | Izrada betonske podloge i bočne obloge linijske rešetke betonom C 25/30. Obračun po m3 | m3 | 1.04 | 0
2. | Izrada betonske zaštite cijevi DN 315 slivnika betonom C 12/15. Obloga širine rova, visine 10 cm iznad tjemena cijevi. Obračun po m3. | m3 | 0.22 | 0
II. | BETONSKI I AB RADOVI UKUPNO Kn |  |  | 0
III. | ZIDARSKI RADOVI
1. | Nabava, doprema i ugradba predgotovljenog betonskog kanala. Betonski kanal dimenzija 1000/550/480 mm, 360mm dubok, 4mm čelični okvir uključivo dvije galvanizrane čeone stijenke, klasa betona C 40/50. Ugradba sve prema uputama proizvođača. Obračun po m1. | m1 | 4 | 0
2. | Nabava, doprema i ugradba predgotovljene ispusne jedinice sa košarom za mulj dimenzija 500/550/980 mm, klasa betona C 40/50. Ugradba sve prema uputama proizvođača. Obračun po komadu. | kom | 1 | 0
3. | Nabava, doprema i ugradba ljevano željezne rešetkedimenzija 500/537/45 mm klase D400 uključivo četiri vijka M16/40 V2A. Obračun po komadu. | kom | 9 | 0
4. | Izvedba spoja cjevovoda DN 315 na postojeće okno u ul. Domovinskog rata. U cijenu je uračunat sav potreban rad i materijal. Obračun komplet. | kpl | 1 | 0
III. | ZIDARSKI RADOVI UKUPNO Kn |  |  | 0
IV. | MONTAŽERSKI RADOVI
1. | Nabava, doprema i ugradba kanalizacijskih cijevi SN8. Pri ugradnji, Izvođač je dužan dokazati sukladnosti cijevi sa potvrdom o sukladnosti ili Certifikatom o stalnosti svojstava izdanim u skladu sa Zakonom o građevnim proizvodima od strane ustanove ovlaštene od Hrvatske akreditacijske agencije. Sav spojni i brtveni materijal se smatra uključenim u jedinične cijene nabave, dopreme i ugradnje cijevi. Obračun po m'.
• | DN 315 mm | m1 | 1 | 0
2. | Čišćenje izgrađenih cjevovoda i linijskih rešetki od ostataka zemljanog i kamenog materijala, ispiranje cjevovoda, crpljenje kompletnog sadržaja i odvoz na deponiju. Obračun komplet. | kpl | 1 | 0
3. | Ispitivanje vodonepropusnosti cjevovoda i kanalizacijskih revizijskih okana pomoću nadtlaka stupca vode. Svi spojevi moraju biti slobodni da bi se mogla provjeriti njihova nepropusnost. Ispitivanje vodonepropusnosti izvršiti prema opisu danom u tehnickom opisu. Stavka sadrži i dobavu vode. Ispitivanje vodonepropusnosti gravitacijskih kanalizacijskih kolektora i okana izvršiti prema HRN EN 1610. Radove mora provoditi tvrtka akreditirana za ispitivanje vodonepropusnosti kanalizacijskih cjevovoda. Obracun po m' ispitanog kolektora. | kpl | 1 | 0
IV. | MONTAŽERSKI RADOVI UKUPNO Kn |  |  | 0
V. | OBNOVA KOLNIČKE KONSTRUKCIJE
1. | Strojna izrada nosivog sloja od zrnatog kamenog materijala - najvećeg zrna 63 mm bez veziva, u debljini 20 cm na nogostupu. u cijenu je uključena nabava kamenih prirodnih ili drobljenih zrnatih materijala kakvoće i granulacije prema zahtjevima projekta i OTU, utovar, prijevoz, i ugradnja (strojno razastiranje, planiranje i zbijanje do traženog modula stišljivosti ili stupnja zbijenosti) na uređenu i preuzetu podlogu. Modul stišljivosti mjeren kružnom pločom f30 cm iznosi Ms?80 MN/m2 Sve u skladu s točkom 5-01. OTU-a. Obračun po m3. | m3 | 1.43 | 0
2. | Strojna izrada bitumeniziranog nosivog sloja (BNS), proizvedenog i ugrađenog po vrućem postupku, vrste bitumena i mješavine prema potvrđenom radnom sastavu. Za srednje prometno opterećenje - vrste BNS 22A (BNS 22 ili BNSs 22)u sloju debljine 6.0 cm u zbijenom stanju. U cijenu je uključena nabava prethodno strojno proizvedene mješavine od kamenog brašna, kamenog materijala i bitumena kao veziva, nazivne veličine najvećeg zrna, vrste kamenog materijala i granulometrijskog sastava prema odredbama u projektu i u skladu prema OTU, te utovar, prijevoz, i strojnu ugradnju (razastiranja i zbijanje). Sve u skladu s točkom 5-04. OTU-a. Obračun po m2. | m2 | 4.75 | 0
3. | Habajući sloj od asfaltbetona (HS-AB) Strojna izrada habajućeg sloja od asfaltbetona (HS-AB), vrste i debljine prema projektu, odnosno prema uputama nadzornog inženjera, proizvedenog i ugrađenog po vrućem postupku. Za srednje prometno opterećenje - vrsta AB 11 u sloju debljine 4.0 cm u zbijenom stanju. U cijenu je uključena nabava prethodno strojno proizvedene mješavine od kamenog brašna, kamenog materijala i bitumenskog veziva (cestograđevni bitumen ili polimerom modificirani bitumen), vrste kamenog materijala i granulometrijskog sastava po načelu najgušće smjese, a sve prema odredbama u projektu i u skladu prema OTU, te utovar, prijevoz, i strojna ugradnja (razastiranje i zbijanje). Sve u skladu s točkom 6-03. OTU-a. Obračun po m2. | m2 | 4.75 | 0
V. | OBNOVA KOLNIČKE KONSTRUKCIJE UKUPNO Kn |  |  | 0
REKAPITULACIJA LOKACIJA 2 - UL. 142. BRIGADE
I. | ZEMLJANI RADOVI |  |  | 0
II. | BETONSKI I AB RADOVI |  |  | 0
III. | ZIDARSKI RADOVI |  |  | 0
IV. | MONTAŽERSKI RADOVI |  |  | 0
VI. | OBNOVA KOLNIČKE KONSTRUKCIJE |  |  | 0
C. | LOKACIJA 2 - UL. 142. BRIGADE Kn |  |  | 0
D. | LOKACIJA 3 - UL. JOSIPA KOSORA
I. | ZEMLJANI RADOVI
1. | Strojni iskop rova za linijsku rešetku i kanalizacijske cijevi u materijalu A, B, i C kategorije bez miniranja i radom pikamera. Rov je pravokutnog oblika, dimenzija prema poprečnim presjecima rova i detaljima. Kod iskopa mora se paziti na pravilno odsijecanje stranica i dna. Iskopani materijal izbaciti na jednu stranu tako da od odbačenog materijala do rova bude čista bankina širine 100 cm radi osiguranja rada u rovu, te rada na postavljanju linijske rešetke cijevi. U cijenu iskopa je uračunato i ispumpavanje vode iz rova za vrijeme izvođenja radova! Stavkom (jediničnom cijenom) je obračunato razupiranje i podupiranje rova. Dno kanala treba ručno isplanirati na točnost ± 2 cm. Priznaje se iskop po normalnim profilima, prekop se neće priznati. Obračun po m3.
• | skop za linijsku rešetku | m3 | 5.25 | 0
• | iskop za priključnu cijev DN 315 | m3 | 8 | 0
2. | Ručni iskop u materijalu A i B kategorije na mjestima gdje je to radi sigurnosnih razloga obavezno - na križanju projektiranih cjevovoda s drugim instalacijama, u blizini postojećih okana i sl. te prema posebnim uvjetima građenja specijaliziranih organizacija za pojedinu vrst instalacije. U pojasu zemljišta širine 1.5 m sa svake strane od osi kabela zabranjen je rad strojevima za iskop. Nakon iskopa strojem do dubine cca 50 cm pristupa se ručnom iskopu. Radove izvoditi uz maksimalan oprez i pripremu, kako bi se bezuvjetno osiguralo nesmetano funkcioniranje postojećih vodova. Obračun po iskopanog materijala. | m3 | 1 | 0
3. | Planiranje dna rovova i građevinskih jama, sa točnošću +/-2 cm. Sve neravnine popraviti, udubine i šupljine ispuniti materijalom iz iskopa, a višak izbaciti van jame. Obračun po planirane površine.
• | linijska rešetka | m2 | 7.13 | 0
• | priključna cijev DN 315 | m2 | 8 | 0
4. | Izrada posteljice, za priključnu cijev na dnu rova od sitnog materijala - pijeska ili finijeg zamjenskog materijala, debljine 10 cm s ručnim nabijanjem i po potrebi vlaženjem. Posteljica mora biti ravna i prilagođena obliku cijevi u uzdužnom smjeru da cijev po cijeloj dužini naliježe na istu. Podmetanje ispod cijevi kamena ili podupiranje najstrože se zabranjuje. Obračun po m3. | m3 | 0.8 | 0
5. | Zatrpavanje preostalog dijela rova probranim sitnijim materijalom iz iskopa. Materijal nabijati strojnim i ručnim nabijačima u slojevima od 30 cm, a završni sloj prije izrade kolovozne konstrukcije sabiti na modul stišljivosti Ms 40 MN/m2. Obračun po m3. | m3 | 4 | 0
6. | Zbrinjavanje viška iskopanog materijala u skladu sa Pravilnikom o građevnom otpadu i otpadu koji sadrži azbest (NN 69/16). . Obračun po m3 sraslog materijala. | m3 | 3.93 | 0
I. | ZEMLJANI RADOVI UKUPNO Kn |  |  | 0
II. | BETONSKI I AB RADOVI
1. | Izrada betonske podloge i bočne obloge linijske rešetke betonom C 25/30. Obračun po m3 | m3 | 1.73 | 0
2. | Izrada betonske zaštite cijevi DN 315 slivnika betonom C 12/15. Obloga širine rova, visine 10 cm iznad tjemena cijevi. Obračun po m3. | m3 | 2.2 | 0
II. | BETONSKI I AB RADOVI UKUPNO Kn |  |  | 0
III. | ZIDARSKI RADOVI
1. | Nabava, doprema i ugradba predgotovljenog betonskog kanala. Betonski kanal dimenzija 1000/550/480 mm, 360mm dubok, 4mm čelični okvir uključivo dvije galvanizrane čeone stijenke, klasa betona C 40/50. Ugradba sve prema uputama proizvođača. Obračun po m1. | m1 | 7 | 0
2. | Nabava, doprema i ugradba predgotovljene ispusne jedinice sa košarom za mulj dimenzija 500/550/980 mm, klasa betona C 40/50. Ugradba sve prema uputama proizvođača. Obračun po komadu. | kom | 1 | 0
3. | Nabava, doprema i ugradba ljevano željezne rešetkedimenzija 500/537/45 mm klase D400 uključivo četiri vijka M16/40 V2A. Obračun po komadu. | kom | 15 | 0
4. | Izvedba spoja cjevovoda DN 315 na postojeće okno u ul. kardinala Alojzija Stepinca. U cijenu je uračunat sav potreban rad i materijal. Obračun komplet. | kpl | 1 | 0
III. | ZIDARSKI RADOVI UKUPNO Kn |  |  | 0
IV. | MONTAŽERSKI RADOVI
1. | Nabava, doprema i ugradba kanalizacijskih cijevi SN8. Pri ugradnji, Izvođač je dužan dokazati sukladnosti cijevi sa potvrdom o sukladnosti ili Certifikatom o stalnosti svojstava izdanim u skladu sa Zakonom o građevnim proizvodima od strane ustanove ovlaštene od Hrvatske akreditacijske agencije. Sav spojni i brtveni materijal se smatra uključenim u jedinične cijene nabave, dopreme i ugradnje cijevi. Obračun po m'.
• | DN 315 mm | m1 | 10 | 0
2. | Čišćenje izgrađenih cjevovoda i linijskih rešetki od ostataka zemljanog i kamenog materijala, ispiranje cjevovoda, crpljenje kompletnog sadržaja i odvoz na deponiju. Obračun komplet. | kpl | 1 | 0
3. | Ispitivanje vodonepropusnosti cjevovoda i kanalizacijskih revizijskih okana pomoću nadtlaka stupca vode. Svi spojevi moraju biti slobodni da bi se mogla provjeriti njihova nepropusnost. Ispitivanje vodonepropusnosti izvršiti prema opisu danom u tehnickom opisu. Stavka sadrži i dobavu vode. Ispitivanje vodonepropusnosti gravitacijskih kanalizacijskih kolektora i okana izvršiti prema HRN EN 1610. Radove mora provoditi tvrtka akreditirana za ispitivanje vodonepropusnosti kanalizacijskih cjevovoda. Obracun po m' ispitanog kolektora. | kpl | 1 | 0
IV. | MONTAŽERSKI RADOVI UKUPNO Kn |  |  | 0
V. | OBNOVA KOLNIČKE KONSTRUKCIJE
1. | Strojna izrada nosivog sloja od zrnatog kamenog materijala - najvećeg zrna 63 mm bez veziva, u debljini 20 cm na nogostupu. u cijenu je uključena nabava kamenih prirodnih ili drobljenih zrnatih materijala kakvoće i granulacije prema zahtjevima projekta i OTU, utovar, prijevoz, i ugradnja (strojno razastiranje, planiranje i zbijanje do traženog modula stišljivosti ili stupnja zbijenosti) na uređenu i preuzetu podlogu. Modul stišljivosti mjeren kružnom pločom f30 cm iznosi Ms?80 MN/m2 Sve u skladu s točkom 5-01. OTU-a. Obračun po m3. | m3 | 3.13 | 0
2. | Strojna izrada bitumeniziranog nosivog sloja (BNS), proizvedenog i ugrađenog po vrućem postupku, vrste bitumena i mješavine prema potvrđenom radnom sastavu. Za srednje prometno opterećenje - vrste BNS 22A (BNS 22 ili BNSs 22)u sloju debljine 6.0 cm u zbijenom stanju. U cijenu je uključena nabava prethodno strojno proizvedene mješavine od kamenog brašna, kamenog materijala i bitumena kao veziva, nazivne veličine najvećeg zrna, vrste kamenog materijala i granulometrijskog sastava prema odredbama u projektu i u skladu prema OTU, te utovar, prijevoz, i strojnu ugradnju (razastiranja i zbijanje). Sve u skladu s točkom 5-04. OTU-a. Obračun po m2. | m2 | 12.75 | 0
3. | Habajući sloj od asfaltbetona (HS-AB) Strojna izrada habajućeg sloja od asfaltbetona (HS-AB), vrste i debljine prema projektu, odnosno prema uputama nadzornog inženjera, proizvedenog i ugrađenog po vrućem postupku. Za srednje prometno opterećenje - vrsta AB 11 u sloju debljine 4.0 cm u zbijenom stanju. U cijenu je uključena nabava prethodno strojno proizvedene mješavine od kamenog brašna, kamenog materijala i bitumenskog veziva (cestograđevni bitumen ili polimerom modificirani bitumen), vrste kamenog materijala i granulometrijskog sastava po načelu najgušće smjese, a sve prema odredbama u projektu i u skladu prema OTU, te utovar, prijevoz, i strojna ugradnja (razastiranje i zbijanje). Sve u skladu s točkom 6-03. OTU-a. Obračun po m2. | m2 | 12.75 | 0
V. | OBNOVA KOLNIČKE KONSTRUKCIJE UKUPNO Kn |  |  | 0
REKAPITULACIJA LOKACIJA 3 - UL. JOSIPA KOSORA
I. | ZEMLJANI RADOVI |  |  | 0
II. | BETONSKI I AB RADOVI |  |  | 0
III. | ZIDARSKI RADOVI |  |  | 0
IV. | MONTAŽERSKI RADOVI |  |  | 0
V. | OBNOVA KOLNIČKE KONSTRUKCIJE |  |  | 0
D. | LOKACIJA 3 - UL. JOSIPA KOSORA Kn |  |  | 0
E. | LOKACIJA 4 - ŠPORTSKI PARKI PODVORNICE
I. | ZEMLJANI RADOVI
1. | Strojni iskop kanalskog rova za izvedbu kanalizacije bez obzira na kategoriju. Rov minimalne širine 1,6 m u dnu, a prema karakterističnom poprečnom presjeku. Pokos rova 5:1. Eventualno razupiranje i ispumpavanje nadole vode uključeno u jediničnu cijenu. Predvideno je ručno planiranje dna rova na tocnost od ±2,0 cm te završno ravnanje i planiranje dna sa strojnim nabijačima, a sve na projektom predvidenu kotu dna. Obračun količina vrši se prema idealnom profilu. Veće količine iskopa od predvidenih u projektu, bez obzira je li do istih došlo uslijed nepreciznog rada ili urušavanja, dužan je izvoditelj o svom trošku ispuniti na način da se dobije čvrstoća sraslog materijala. Materijal iz iskopa odvesti na privremenu deponiju (obracunato posebnom stavkom). Iskop izvesti u svemu prema situaciji uzdužnom profilu. Obračun po m3 iskopanog materijala u sraslom stanju. | m3 | 158.85 | 0
2. | Rucni iskop na mjestima gdje je to radi sigurnosnih razloga ili arheoloških nalaza, bez obzira na kategoriju terena na kanalima. Ostalo isto kao u stavci II.2. Obracun po m3 iskopanog materijala u sraslom stanju. | m3 | 10 | 0
3. | Nabava, doprema, raznošenje, te ugradnja i nabijanje sloja čistog kamenog materijala na pripremljenoj podlozi. Sloj se izvodi ispod revizijskog okna, od kamenog materijala velicine zrna 8-16 mm u debljini 15 cm u zbijenom stanju. Obracun po m3 ugrađenog materijala. | m3 | 0.94 | 0
4. | Izrada posteljice i obloge oko cijevi nevezanim materijalom velicine zrna 4-8 mm. Posteljica u sloju debljine 15 cm, a obloga do visine 30 cm iznad tjemena cijevi, prema normalnim profilima, uz nabijanje rucnim i strojnim nabijačima (nakon kompletne izrade kanalizacijskih cjevovoda u dionicama i ispitivanja cjevovoda i spojeva na vodonepropusnost). Obracun po m3. | m3 | 73.35 | 0
5. | Zatrpavanje preostalog dijela rova probranim materijalom iz iskopa granulacije ne veće od 100 mm. Zatrpavanje vršiti u slojevima od po 40 cm, uz nabijanje strojnim nabijacima do zbijenosti 60 MN/m U cijeni je uracunat utovar na privremenoj deponiji, transport i ugradnja u rov. Obracun po m3 | m3 | 19.86 | 0
6. | Izrada nosivog sloja mehanicki stabiliziranog tucanika, prosjecne debljine sloja 25 cm. Modul stišljivosti gotovog sloja treba biti najmanje Ms=80 MN/m Radove izvesti prema “OTU” za radove na cesti, a u potpunosti uskladiti s postojećom kolnickom konstrukcijom. Obracun po m3 izvedenog sloja | m3 | 20.49 | 0
7. | Odvoz materijala iz iskopa na privremenu deponiju i istovar. Privremenu deponiju osigurava Izvođac radova. U jedinicnu cijenu uracunati ocekivani koeficijent rastresitosti. Obracun po m3 u sraslom stanju. | m3 | 158.85 | 0
8. | Zbrinjavanje preostalog materijala iz iskopa sukladno Pravilniku o građevnom otpadu i otpadu koji sadrži azbest (NN 69/16). Obracun po m3 u sraslom stanju. | m3 | 109.5 | 0
I. | ZEMLJANI RADOVI UKUPNO Kn |  |  | 0
II. | BETONSKI I ARMIRANOBETONSKI RADOVI
Kvaliteta betona i armiranog betona mora odgovarati vaţećim propisima. Beton treba miješati u omjeru kako je određeno za sve marke betona predviđene statickim izracunom i troškovnikom. Izvoditelj je dužan pribaviti sve potrebne ateste. Betonu obvezno dodati aditive za vodonepropusnost, a da se postigne vodonepropusnost. Svaka izmjena u izvedbi armirano betonske konstrukcije mora se izvesti u dogovoru sa staičarem i nadzornom sluţžom. U protivnom, izvoditelj snosi odgovornost za tocnost radova. U svim betonskim i armirano betonskim konstrukcijama moraju se ostaviti svi otvori prema nacrtnoj dokumenataciji. U cijenu betonskih radova uracunata je i dvostrana glatka oplata, sa svim potrebnim radovima i materijalom. U cijenu je uračunat i rad pumpi za ispumpavanje nakupljene vode tijekom betoniranja.
1. | Betoniranje ispod i oko okna betonom C25/30 kao zaštita od uzgona. U cijenu je uračunata izrada i ugradnja betona te nabava, montaža i demontaža oplate. Obračun po m3 ugrađenog betona. | m3 | 1.68 | 0
2. | Betoniranje AB prstena visine 25 cm nad oknom DN1200, betonom C25/30. Betoniranje se izvodi na licu mjesta nakon što se na okno postavi gumena brtva, kako bi se postigla vodonepropusnost okna. Dimenzije prstena 185x185 cm, a, potrebna kolicina betona po oknu iznosi 0,58 m3. U cijenu uracunati sav potreban materijal, pomoćna sredstva i rad. Obračun komadu izrađenog i ugrađenog betonskog prstena. | kom | 1 | 0
3. | Betoniranje, doprema i montaža (centriranje) armirano-betonske pokrovne ploče nad oknom DN 1200. Ploča je dimenzija 185x185 cm, debljine 15 cm od betona C25/30. U ploči izvesti okrugli otvor fi 600 mm za postavu poklopaca. U cijenu uračunati izradu i ugradnju betona, nabavu, montažu i demontažu oplate, te izradu armature i oblikovanje prema armaturnom planu (armatura 8500 B/MAG 500/560 cca 80,00 kg/kom, beton - 0,52 m3/kom). Betoniranje izvesti nakon pregledanog betonskog željeza. Obračun po komadu montirane ploče | kom | 1 | 0
4. | Dobava i ugradnja betona za izvedbu donje ploče okna betonom C 30/37 debljine 20 cm. U jediničnu cijenu je uključena nabava i transport komponenti, spravijanje, ugradivanje i njega betona. Obračun po m3 ugrađenog betona. | m3 | 0.67 | 0
5. | Dobava i ugradnja betona za izvedbu zidova okna betonom C 30/37 debljine 20 cm. U jediničnu cijenu je uključena nabava i transport komponenti, spravljanje, ugrađivanje i njega betona. Obračun po m3 betona. | m3 | 4.07 | 0
6. | Dobava i ugradnja betona za izvedbu gornjih ploča okna betonom C 30/37 debljine 20 cm. U jediničnu cijenu je uključena nabava i transport komponenti, spravljanje, ugrađivanje i njega betona. Obračun po m3 betona. | m3 | 0.6 | 0
7. | Nabava, doprema, ispravljanje, čišćenje, savijanje i montaža armature. Vezanje paljenom žicom fi 2 mm. Količine na temelju plana savijanja i iskaza armature. Obračun po kg ugradene mrežaste i rebraste armature. | kg | 453.9 | 0
II. | BETONSKI I ARMIRANOBETONSKI RADOVI UKUPNO Kn |  |  | 0
III. | ZIDARSKI RADOVI
1. | Zatvaranje postojećeg otvora u oknu cjevovoda DN 1000 sa vodonepropusnim mortom. U cijenu uracunati sav potreban materijal, pomoćna sredstva i rad. Obračun komplet. | kpl | 1 | 0
2. | Dobava, doprema na gradilišni deponij, raznošenje duž trase te ugradba kanalizacijskih poklopaca s okvirom. Predvidena je ugradnja poklopaca okna svijetlog promjera 605mm, okrugli, s dosjednom stopom, , razreda opterećenja D400 (prema HRN EN 124), Ugradnja sve prema uputama proizvodača. . Obračun po komadu kompletno ugradenog poklopaca. | kom | 2 | 0
3. | Nabava, doprema, namještanje i ugradivanje stupaljki u oknima. Penjalice dvostruke širine 40 cm od čelika fi 22. Prva penjalica u oknu se postavlja na 50 cm ispod kote poklopca. najniža penjalica ne smije biti više od 50 cm iznad poda. Razmak između penjalica je 30 cm. Nije dozvoljeno postavljanje stupaljki jednostruke širine (15 cm). Obračun po komadu ugradene stupaljke. | kom | 8 | 0
4. | Rezanje gornjeg dijela postojeće cijevi DN 700 koji se nalazi unutar AB okna i izrada kinete od vodonepropusnog betona. U jediničnu cijenu je uključena nabava i transport komponenti, spravljanje, ugrađivanje i njega betona. Obračun komplet. | kpl | 1 | 0
III. | ZIDARSKI RADOVI UKUPNO Kn |  |  | 0
IV. | MONTERSKI RADOVI
1. | Nabava, doprema i uskladištenje na privremenu gradilišnu deponiju, raznošenje duž trase i ugradba cijevi od sintetičkih plastičnih materijala obodne čvrstoće SN8 proizvedenih prema važećim normama. Pri ugradnji, Izvođač je dužan dokazati sukladnosti cijevi sa potvrdom o sukladnosti ili Certifikatom o stalnosti svojstava izdanim u skladu sa Zakonom o građevnim proizvodima od strane ustanove ovlaštene od Hrvatske akreditacijske agencije. Sav spojni i brtveni materijal se smatra uključenim u jedinične cijene nabave, dopreme i ugradnje cijevi. Obračun po m1
• | DN 1000 mm (unutarnji promjer) | m1 | 35 | 0
2. | Tipsko revizijska okna od sintetičkih plastičnih materijala. Cijev od kojeg je proizvedeno revizijsko okno je unutarnjeg promjera 1200 mm.Pri ugradnji, Izvođač je dužan dokazati sukladnosti cijevi sa potvrdom o sukladnosti ili Certifikatom o stalnosti svojstava izdanim u skladu sa Zakonom o građevnim proizvodima od strane ustanove ovlaštene od Hrvatske akreditacijske agencije. Sav spojni i brtveni materijal se smatra uključenim u jedinične cijene nabave, dopreme i ugradnje cijevi. Obračun po komadu nabavljenog i ugrađenog okna. | kom | 1 | 0
IV. | MONTERSKI RADOVI UKUPNO Kn |  |  | 0
V. | ZAVRŠNI RADOVI
1. | Čišćenje izgrađenih cjevovoda i revizijskih okana od ostataka zemljanog i kamenog materijala, ispiranje cjevovoda, crpljenje kompletnog sadržaja i odvoz na deponiju. Obracun po m1 | m1 | 35 | 0
2. | Ispitivanje vodonepropusnosti fekalnih kolektora i kanalizacijskih revizijskih okana pomoću nadtlaka stupca vode. Svi spojevi moraju biti slobodni da bi se mogla provjeriti njihova nepropusnost. Trajanje ispitivanja 2 sata. Ispitivanje vodonepropusnosti izvršiti prema opisu danom u tehnickom opisu. Stavka sadrži i dobavu vode. Ispitivanje vodonepropusnosti gravitacijskih kanalizacijskih kolektora i okana izvršiti prema HRN EN 1610. Obracun po m1 ispitanog kolektora, sve komplet. | kpl | 1 | 0
V. | ZAVRŠNI RADOVI UKUPNO Kn |  |  | 0
REKAPITULACIJA LOKACIJA 4 - ŠPORTSKI PARKI PODVORNICE
II. | ZEMLJANI RADOVI |  |  | 0
III. | BETONSKI I ARMIRANOBETONSKI RADOVI |  |  | 0
IV. | ZIDARSKI RADOVI |  |  | 0
V. | MONTERSKI RADOVI |  |  | 0
VI. | ZAVRŠNI RADOVI |  |  | 0
E. | LOKACIJA 4 - ŠPORTSKI PARKI PODVORNICE Kn |  |  | 0
REKAPITULACIJA SVEUKUPNO
A. | PRIPREMNO-ZAVRŠNI RADOVI ZA SVE LOKACIJE |  |  | 0
B. | LOKACIJA 1 - UL. PUT SV. ROKA |  |  | 0
C. | LOKACIJA 2 - UL. 142. BRIGADE |  |  | 0
D. | LOKACIJA 3 - UL. JOSIPA KOSORA |  |  | 0
E. | LOKACIJA 4 - ŠPORTSKI PARK PODVORNICE |  |  | 0
| SVEUKUPNO Kn |  |  | 0