## troškovnik
Uređenje ceste u zaselku Ponoši-Ramljaci-Zelići u Sedramiću TROŠKOVNIK RADOVA
BROJ | OPIS STAVKE | JED. MJERE | KOLIČINA | JED. CIJENA | IZNOS
Napomena:
* Prije sastavljanja-dostave Ponuda za izvedbu radova preporuča se svim Ponuditeljima zajednički obilazak potencijalnog gradilišta s ovlaštenim Predstavnikom naručitelja, te prema potrebi pojasniti eventualne nejasnoće, nepreciznost i sl., kako na terenu tako i u dokumentaciji.
* Prijelaz s radovima na neke slijedeće stavke bit će moguće nakon pregleda prethodne stavke od strane Nadzornog inženjera ako je ista zadovoljila zadane uvjete, kao na primjer: - nakon preuzimanja posteljice moguća je ugradnja tampona ili - nakon preuzimanja tamponskog sloja moguća je ugradnja asfaltne mješavine i td. * Postignute rezultate tekućih ispitivanja zbijenosti (Ms) upisati u građevni dnevnik, a na primopredaju izvedenih radova (uz ostalo) priložit Izvješće ovlaštene osobe. * Datumi atestiranih materijala koji se ugrađuju moraju zadovoljiti propisano trajanje.
* Predviđeno je izvesti 9 odvojaka kućama prosječne širine 2,5m i dužine 4m.
1. | GEODETSKI RADOVI
1.1. | Radovi se sastoje od označavanja početka i kraja zahvata, rubnih crta glavne trase i prilaza obiteljskim kućama. Na glavnoj trasi na pravcima kolje pobit na razmaku 20 m, a na 5 m u krivinama. Visine nivelete označit vidljivom vodootpornom bojom, te sve čuvati do primopredaje izvedanih radova naručitelju. U cijenu stavke je uključena nabava i doprema kolja, boje i ostalog pribora, kao i sve pripremne i ostale tekuće geodetske radove na terenu i održavati ih do predaje izvedenih radova Naručitelju.
glavna tras 230+75+150=455m¹
prilazi 36m¹
| Obračun po m¹ trase s prilazima | m¹ | 491
GEODETSKI RADOVI UKUPNO
2. | ZEMLJANI RADOVI
2.1. | Strojni plitki iskop uz ručnu pripomoć površinskog makadamskog sloja dubine 10-15cm. Probrani sitniji miješani materijal odložit sa strane kojim će se uredit temeljno tlo i bankine, a preostali materijal utovarit i odvest na deponiju. Cijena stavke sadrži iskop, utovar i odvoz lošeg materijala na deponiju koju osigurava izvoditelj radova i koji podmiruje troškove zbrinjavanja.
trasa (455x3,5)+prilazi (36x3,5)=1592,5+126=1718,5m²
spojevi na asf. 20+lepeze prilaza 72m²=92m²
| Obračun po m² iskopa. | m2 | 1810.5
2.2. | Uređenje temeljnog tla grubim izravnanjem uz mjestimičnu popunu neravnina drobljenom kamenom jalovinom prosječne debljine sloja oko 3cm u zbijenom stanju na Ms≥40MPa, mjereno kružnom pločom Ø 30 cm. Cijena stavke sadrži nabavu, dovoz i ugradnju kamene jalovine pomiješanu s ostatkom probranog miješanog materijala iz iskopa, te radove na uređenju temeljnog tla.
| Obračun po m2 uređene površine. | m2 | 1810.5
2.3. | Uređenje bermi i bankina širine 50 cm sa svake strane preostalim materijalom izguranim sa strane puta, te dodatkom kamene jalovine u sloju prosječne debljine 5 cm u zbijenom stanju na Ms≥60MPa mjereno kružnom pločom promjera 30 cm. Poprečne nagibe će Nadzorni inž. i Voditelj radova prilagođavati uvjetima na terenu tijekom izvođenja radova. Cijena stavke sadrži nabavu, dovoz i ugradnju kamene jalovine i probranog miješanog materijala iz iskopa koji je prethodno odložen uz kolnik.
gl.trasa 455x2=910+uklopi 20+lepeze prilaza 36=966m¹
| Obračun po m¹ uređene bankine i berme. | m1 | 966
ZEMLJANI RADOVI UKUPNO
3. | KOLNIČKA KONSTRUKCIJA
3.1. | Pilanje postojećeg asfalta na spojevima s asfaltnom cestom na početku i na kraju zahvata. Cijena stavke sadrži pilanje, ispiranje ili otprašivanje i premazivanje spojeva bitumenskom emulzijom ili pastom za zavarivanje.
| Obračun po m¹ pilanja. | m1 | 24
3.2. | Nabava, prijevoz i ugradnja nosivog sloja od mehanički sabijenog drobljenog kamenog materijala (tampona) krupnoće zrna 0-31mm. Cijena stavke sadrži nabavu, dovoz i ugradnju tampona u sloju debljine 15 cm u uvaljanom stanju na Ms≥80MPa, mjereno kružnom pločom promjera 30 cm i na ravnost ± 1 cm.
glavna trasa + prilazi:491x2,8=1374,8m²
spojevi s asf. 23+lepeze 72= 95m²
| Obračun po m² ugrađenog tampona u zbijenom stanju. | m2 | 1469.8
3.3. | Izrada nosivo-habajućeg sloja (srednje prometno opterećenje) AC 16 surf 50/70 AG4 M4, debljine 5,0 cm.U cijeni su sadržani svi troškovi nabave materijala, proizvodnje i ugradnje asfaltne mješavine, prijevoz, oprema i sve ostalo što je potrebno za potpuno izvođenje radova. Obračun je po m2 gornje površine stvarno položenog i ugrađenog habajućeg sloja od asfaltbetona sukladno projektu. Izvedba i kontrola kakvoće prema (HRN EN 13108-1) i tehničkim svojstvima i zahtjevima za građevne proizvode za proizvodnju asfaltnih mješavina i za asfaltne slojeve kolnika.Obračun po m2.
glavna trasa+prilazi: 491x2,5=1227,5m²
spojevi s asf. 20+lepeze 63=83m²
| Obračun po metru² ugrađenog asfaltnog sloja. | m2 | 1310.5
KOLNIČKA KONSTRUKCIJA UKUPNO
REKAPITULACIJA
1. | PRIPREMNI RADOVI
2. | ZEMLJANI RADOVI
3. | RADOVI KOLNIČKE KONSTRUKCIJE
UKUPNO
PDV
SVEUKUPNO
Drniš, lipanj 2022.
Troškovnik sastavio:
Ivan Pamuković, ing.građ.
0