## List1
R..BR. | O P I S | JEDINICA MJERE | KOLIČINA | JED. CIJENA | IZNOS (eur)
KABELI
1. | PP-00/A 4x25mm2 | m | 50 |  | 0
2. | PP00 Cu 4x10mm2 | m | 50 |  | 0
3. | PP-Y 3x1,5mm2 | m | 200 |  | 0
4. | PP-Y 3x2,5mm2 | m | 200 |  | 0
5. | Kabelski snop 2x16mm2 -Al | m | 100 |  | 0
6. | Bakreno uže 35 mm2 | kg | 10 |  | 0
7. | PP00-Y 3x1,5 | m | 100 |  | 0
8. | PP00-Y 4x6 | m | 50 |  | 0
9. | Traka Fe/Zn 25x4 | kg | 50 |  | 0
KABELSKI PRIBOR
1. | Spojnica za 1KV kabela (presjek 6-16mm2) | kom | 10 |  | 0
2. | Spojnica za 1 KV kabela (presjek 25-50mm2) | kom | 10 |  | 0
3. | Stopice Cu za prešanje 10mm2 M6 | kom | 1 |  | 0
4. | Stopice AlCu za prešanje 16mm2 M8 | kom | 1 |  | 0
5. | Stopice AlCu za prešanje 25mm2 M8,10 | kom | 1 |  | 0
6. | Stopice AlCu za prešanje 35mm2 M8,10 | kom | 1 |  | 0
7. | H-SPOJNICA 35/35 mm2 | kom | 10 |  | 0
8. | H-SPOJNICA 50/50 mm2 | kom | 10 |  | 0
METALNI STUPOVI (FeZn)
1. | Pocinčani osmerokutni metalni stup s završetkom fi60mm sa pripadajućim sidrenim vijcima, visine 4 metra . | kom | 1 |  | 0
2. | Pocinčani osmerokutni metalni stup s završetkom fi60mm sa pripadajućim sidrenim vijcima, visine 5 metara . | kom | 5 |  | 0
3. | Pocinčani osmerokutni metalni stup s završetkom fi60mm sa pripadajućim sidrenim vijcima, visine 6 metara . | kom | 5 |  | 0
5. | Pocinčani osmerokutni metalni stup s završetkom fi60mm sa pripadajućim sidrenim vijcima, visine 8 metara, zona vjetra 3. | kom | 1 |  | 0
6. | Pocinčani osmerokutni metalni stup s završetkom fi60mm sa pripadajućim sidrenim vijcima, visine 10 metara, zona vjetra 3. | kom | 1 |  | 0
7. | Pocinčani okrugli metalni stup s završetkom fi60mm sa pripadajućim sidrenim vijcima, visine 4 metra . | kom | 1 |  | 0
KONZOLE
1. | Dobava kraka za montažu svjetiljke na postojeće drvene ili betonske stupove te fasade i to 60mm/700mm. Krakovi se isporučuju s izvedenom antikorozivnom zaštitom postupkom vrućeg cinčanja (debljina cink nanosa 80µ) | kom | 10 |  | 0
2. | Dobava kraka za montažu svjetiljke, 60/250mm na postojeće drvene ili betonske stupove te fasade. Krakovi se isporučuju s izvedenom antikorozivnom zaštitom postupkom vrućeg cinčanja (debljina cink nanosa 80µ) | kom | 10 |  | 0
3. | Dobava konzole za dvije svjetiljke dužine 70 cm s pripadajućim vijcima, za montažu svjetiljki na postojeće metalne stupove. Konzole se isporučuju s izvedenom antikorozivnom zaštitom postupkom vrućeg cinčanja (debljina cink nanosa 80µ) | kom | 1 |  | 0
SVJETILJKE
1. | Cestovna LED svjetiljka max 30W, 3000K, CRI min 70, tijelo od aluminija, zaštita minimalno IP66, IK08, el. klasa II, svjetlosni tok svjetiljke minimalno 3400lm, svjetiljka se mora montirati na konzolu promjera 40-60mm, životni vijek min 60.000h pri 80% svjetlosnog toka , ULOR 0%, svjetiljka treba imati izjavu o sukladnosti sa CE oznakom i ENEC certifikat ili jednakovrijedno; Nudimo: | kom | 1 |  | 0
2. | Cestovna LED svjetiljka max 55W, 3000K, CRI min 70, tijelo od aluminija, zaštita minimalno IP66, IK08, el. klasa II, svjetlosni tok svjetiljke minimalno 5300lm, svjetiljka se mora montirati na konzolu ili stup promjera 60mm, životni vijek min 60.000h pri 80% svjetlosnog toka, ULOR 0%. svjetiljka treba imati izjavu o sukladnosti sa CE oznakom i ENEC certifikat ili jednakovrijedno; Nudimo: | kom | 1 |  | 0
ŽARULJE
1. | Visokotlačna natrijeva žarulja snage 50W | kom | 10 |  | 0
2. | Visokotlačna natrijeva žarulja snage 70W | kom | 100 |  | 0
3. | Visokotlačna natrijeva žarulja snage 100W | kom | 100 |  | 0
4. | Visokotlačna natrijeva žarulja snage 150W | kom | 50 |  | 0
4. | Visokotlačna natrijeva žarulja snage 250W | kom | 6 |  | 0
5. | Visokotlačna natrijeva žarulja snage 70W s propaljivačem | kom | 100 |  | 0
6. | Metalhalogena žarulja snage 70W, grlo E27 | kom | 5 |  | 0
7. | Metalhalogena žarulja snage 150W, grlo E40 | kom | 5 |  | 0
8. | Metalhalogena žarulja snage 250W, grlo E40 | kom | 1 |  | 0
8. | Metalhalogena žarulja snage 400W, grlo E40 | kom | 1 |  | 0
6. | Metalhalogena žarulja snage 70W, grlo RX7S | kom | 3 |  | 0
7. | Metalhalogena žarulja snage 150W, grlo RX7S | kom | 3 |  | 0
9. | LED modul do 40W | kom | 1 |  | 0
10. | LED modul od 40.1W do 80W | kom | 1 |  | 0
11. | LED modul od 80.1 do 120W | kom | 1 |  | 0
12. | LED žarulja E27 max. 26W min.4200lm min.730 min. IP65 min. 25.000 sati | kom | 5 |  | 0
PRIGUŠNICE
1. | NaVt 70W | kom | 50 |  | 0
2. | NaVt 100W | kom | 20 |  | 0
3. | NaVt 150W | kom | 20 |  | 0
4. | NaVt 250W | kom | 5 |  | 0
5. | NaVt 450W | kom | 1 |  | 0
6. | LED napajanje do 40W | kom | 1 |  | 0
7. | LED napajanje od 40.1W do 80W | kom | 1 |  | 0
8. | LED napajanje od 80.01W do 120W | kom | 1 |  | 0
OSTALI MATERIJALI
1. | Propaljivač za NaVt 70-150W | kom | 100 |  | 0
2. | Propaljivač za NaVt 250-400W | kom | 20 |  | 0
4. | Grlo porculansko E-27 | kom | 20 |  | 0
5. | Grlo porculansko E-40 | kom | 10 |  | 0
6. | Redukcija (FeZn) za lampion 76/60 | kom | 1 |  | 0
7. | Redukcija (FeZn) za lampion 60/76 | kom | 1 |  | 0
8. | Stupna razdjelnica s dva osigurača snage 10A , minimalne zaštite IP44 | kom | 10 |  | 0
OBUJMICE ZA BETONSKI STUP
1. | Ovjesna kolotura | kom | 1 |  | 0
2. | Zatezna stezaljka za kabelski snop 4x16mm2 | kom | 10 |  | 0
MATERIJAL I OPREMA NA MJERNIM MJESTIMA
1. | FRA osigurač 6-16A | kom | 10 |  | 0
2. | Patrona DZ 6A | kom | 30 |  | 0
3. | Patrona DZ 10A | kom | 30 |  | 0
4. | Automatski osigurač 6-20A 220 V | kom | 20 |  | 0
5. | Sklopnik CN 63A 3P | kom | 5 |  | 0
6. | Sklopnik CN 40A 3P | kom | 5 |  | 0
7. | Sklopnik CN 25A 3P | kom | 5 |  | 0
8. | Luxomat - foto relej | kom | 5 |  | 0
9. | Luxomat - vanjska sonda | kom | 5 |  | 0
OSTALI MATERIJALI
1. | Inox traka perforirana dimenzija 25x1,0/d=8,5mm u kolutu duljine 10m | kom | 10 |  | 0
2. | Inox traka (band-it) širine 3/8" u kolutu | kom | 5 |  | 0
3. | Kopča za inox traku (band-it) širine 3/8" | kom | 20 |  | 0
4. | PVC traka upozorenja za energetski kanal (crvena) | m | 100 |  | 0
5. | Izolir vrpca 18mm/20m (crna, plava, bijela, crvena, žuto-zelena) | kom | 10 |  | 0
6. | VODONEPROPUSNE IZOLIRANE STEZALJKE ZA PROBIJANJE IZOLACIJE - 6kV za kabele 16-95/1,5-10 | kom | 100 |  | 0
7. | VODONEPROPUSNE IZOLIRANE STEZALJKE ZA PROBIJANJE IZOLACIJE - 6kV za kabele 16-95/4-35 | kom | 10 |  | 0
8. | IZOLIRANE STEZALJKE ZA PROBIJANJE IZOLACIJE - 4 kV za kabele 16-70/2x16 | kom | 10 |  | 0
9. | Dobava vijčane stezaljke s odvojivim izolacijskim plaštem za SKS 2x16mm2, s dva odvojka za kabel presjeka od 2.5 do 16 mm2 | kom | 10
10. | Kabelski razvodni ormar 200A | kom | 1 |  | 0
11. | Postolje za osigurače NVO-00 | kom | 10 |  | 0
12. | Postolje za osigurače NVO-01 | kom | 1 |  | 0
13. | Stezaljka MP 10-30 | kom | 10 |  | 0
14. | Osigurač mini NVO-00 (25A,35A,50A,63A,80A) | kom | 10 |  | 0
15. | Osigurač NVO-01 (35A,63A,80A,125A,160A) | kom | 1 |  | 0
16. | Križne spojnica za pocinčanu traku 60x60/3 | kom | 10 |  | 0
17. | Križna spojnica za spoj pocinčane trake i CU užeta 35mm2 | kom | 1 |  | 0
18. | Mehanička zaštite kabela U profil | kom | 1 |  | 0
19. | Bravica za metalna vrata KO 10-65432 (HEP ključ) | kom | 1 |  | 0
20. | Bravica KO10 polucilindar (HEP ključ) | kom | 1 |  | 0
| UKUPNO: |  |  |  | 0
PDV 25%:
________________________________
SVEUKUPNO:
NAPOMENA: | U CIJENU MORAJU BITI URAČUNATI I TROŠKOVI DOSTAVE ELEKTRO MATERIJALA DO SKLADIŠTA ELEKTROMATERIJALA NA ADRESI - Ul. Stjepana Radića 69, Drniš