## troškovnik
Uređenje ul. Josipa Pupačića u Drnišu (spojena na ul. Bruna Bušića) TROŠKOVNIK RADOVA
BROJ | OPIS STAVKE | JED. MJERE | KOLIČINA | JED. CIJENA | IZNOS
1. | PRIPREMNI RADOVI
1.1. | Iskolčenje trase svakog prilaza, označavanje širina i visina nivelete predviđenog asfaltnog kolnika. Cijena stavke sadrži sve opisane radnje i potrošni materijal, kao: kolje, vodootpornu boju i sl., te čuvanje oznaka do predaje izvedenih radova Naručitelju.
| Obračun po metru dužnom trase. | m¹ | 140
PRIPREMNI RADOVI UKUPNO
2. | ZEMLJANI RADOVI
2.1. | Strojni plitki iskop do 10 cm dubine i profiliranje postojećeg makadamskog puta grejderom ili široko-profilnom kašikom bagera s odlaganjem ostruganog materijala trakasto uz rubove puta, kojim će se uredit bankine. Cijena stavke sadrži iskop i profiliranje s odlaganjem materijala sa strane.
(140*3,6)+36prilazi i uklopi=504+36=540m²
| Obračun po m² profilirane površine. | m2 | 540
2.2. | Izrada posteljice. Sastoji se od izravnanja drobljenom kamenom jalovinom u sloju prosječne debljine 5 cm u zbijenom stanju na Ms≥40MPa mjereno kružnom pločom promjera 30cm, te s blagim poprečnim nagibom prema uvjetima na terenu i na ravnost ±1cm. Cijena stavke sadrži nabavu, dovoz i ugradnju kamena jalovine.
| Obračun po m2 uređene površine. | m2 | 540
2.3. | Uređenje bermi i bankina širine 50 cm materijalom izguranim sa strane kolnika, te dodatkom drobljene kamene jalovine debljine sloja do 5 cm. Blagi poprečni nagib usmjerit izvan kolnika. Cijena stavke sadrži nabavu i dovoz kamene jalovine i ugradnju navedenih materijala.
| Obračun po m¹ uređene bankine i berme. | m1 | 295
ZEMLJANI RADOVI UKUPNO
3. | KOLNIČKA KONSTRUKCIJA
3.1. | Pilanje postojećeg asfalta na spoju s ulicom Bruna Bušića. Cijena stavke sadrži pilanje, ispiranje ili otprašivanje spojeva, te premazivanje bitumenskom emulzijom ili pastom za zavarivanje spojeva neposredno pred ugradnju asfaltne mješavine.
| Obračun po metru dužnom pilanja. | m1 | 17
3.2. | Ugradnja donjeg nosivog sloja od mehanički sabijenog drobljenog kamenog materijala (tampona) krupnoće 0-31cm. Cijena stavke sadrži nabavu, dovoz i ugradnju u sloju debljine 15 cm u uvaljanom stanju na Ms≥80MPa, mjereno kružnom pločom Ø30cm i na ravnost ± 1 cm.
(140x3)+uklopi 40=420+40=460m²
| Obračun po m² ugrađenog tampona u zbijenom stanju. | m2 | 460
3.3. | Nabava, prijevoz i ugradnja asfalta BNHS 0/16 s BIT60 (prema HRN EN 12591), debljine sloja 5 cm u uvaljanom stanju. Uvjeti kvalitete prema OTU III. 5-04.
(140x2,6)+36 uklopi=364+36=400m²
| Obračun po metru² ugrađenog sasfaltnog sloja. | m2 | 400
KOLNIČKA KONSTRUKCIJA UKUPNO
REKAPITULACIJA
1. | PRIPREMNI RADOVI
2. | ZEMLJANI RADOVI
3. | RADOVI KOLNIČKE KONSTRUKCIJE
UKUPNO
PDV
SVEUKUPNO
Troškovnik sastavio:
Ivan Pamuković, ing.građ.
0