## troškovnik
Uređenje NC u zaseoku Donji Vlaići - Kaočine TROŠKOVNIK RADOVA
BROJ | OPIS STAVKE | JED. MJERE | KOLIČINA | JED. CIJENA | IZNOS
Napomena: planom je predviđeno uređenje od kraja asfaltnog kolnika prema rotoru dužine 200m.
1. | PRIPREMNI RADOVI
1.1. | Iskolčenje glavne trase i prilaza, te označavanje širina i visina nivelete predviđenog asfaltnog kolnika. Cijena stavke sadrži sve opisane radnje i potrošni materijal, kao: kolje, vodootpornu boju i sl., te čuvanje oznaka do predaje izvedenih radova Naručitelju.
glavna trasa …………………………….. 150m
prilazi (5x6) ……………………………….. 20m
| Obračun po metru dužnom ukupno | m¹ | 170
PRIPREMNI RADOVI UKUPNO
2. | ZEMLJANI RADOVI
2.1. | Strojni iskop promjenjive dubine: utrti put 5-10cm, a prošireni pojas s obje strane po 50cm širine 10 -15cm dubine, te profiliranje iskopane površine grejderom ili široko-profilnom kašikom bagera. Cijena stavke sadrži iskop i grubo profiliranje iskopane površine na ravnost ± 3cm. Sitniji miješani materijal trakasto izgurat uz cestu za uređenje bankina, a krupniji utovarit u kamion i odvest na deponiju koju osigurava i podmiruje troškove zbrinjavanja izvoditelj radova.
gl. trasa (150x4)=…………………………….600m2
prilazi (5x4)x6=…………………………..120m2
| Obračun po m² iskopane i profilirane ceste. | m2 | 720
2.2. | Izrada posteljice. Sastoji se od izravnanja drobljenom kamenom jalovinom iz pozajmišta-kamenoloma u sloju prosječne debljine 10 cm u zbijenom stanju na Ms≥40MPa mjereno kružnom pločom promjera 30cm, te s blagim poprečnim nagibom prema uvjetima na terenu i na ravnost ± 1cm. Cijena stavke sadrži nabavu, dovoz i ugradnju kamene jalovine.
gl. trasa (150x4)=…………………………….600m2
prilazi (5x4)x6=…………………………...120m2
| Obračun po m² iskopane i profilirane ceste. | m2 | 720
2.3. | Uređenje bermi i bankina širine 50 cm uz glavnu trasu i prilaze. Upotrijebit odloženi sitniji materijal iz iskopa u trasi, uz dopunu drobljenom kamenom jalovinom iz pozajmišta-kamenoloma ukupne prosječne debljine sloja 10cm u zbijenom stanju na Ms≥60MPa mjereno kružnom pločom promjera 30cm i na ravnost ± 2cm. Poprečne nagibe prilagođavati uvjetima na terenu. Cijena stavke sadrži nabavu i dovoz kam. jalovine, te ugradnju svih navedenih materijala.
gl.trasa+prilazi(150x2)+48=300+48=348m
| Obračun po m¹ uređene bankine i berme. | m1 | 348
2. | ZEMLJANI RADOVI
3. | RADOVI KOLNIČKE KONSTRUKCIJE
3.1. | Pilanje postojećeg asfalta na spojevima s asfaltnim cestama. Cijena stavke sadrži pilanje, ispiranje ili otprašivanje spojeva, te premazivanje bit. emulzijom ili pastom za zavarivanje spojeva neposredno pred ugradnju asfaltne mješavine.
| Obračun po metru dužnom pilanja. | m1 | 16
3.2. | Ugradnja donjeg nosivog sloja od mehanički sabijenog drobljenog kamenog materijala (tampona) krupnoće 0-31cm. Cijena stavke sadrži nabavu, dovoz i ugradnju u sloju debljine 15 cm u uvaljanom stanju na Ms≥80MPa, mjereno kružnom pločom Ø30cm i na ravnost ± 1 cm.
gl. trasa (150x3,5)=…………………………..525m2
prilazi (5x4)x6=…………………………...120m2
| Obračun po metru² ugrađenog tamponskog sloja. | m2 | 645
3.3. | Nabava, prijevoz i ugradnja nosivo-habajućeg asfaltnog sloja (za srednje prometno opterećenje) AC16 surf 50/70 AG4 M4 debljine sloja 5 cm u uvaljanom stanju. Uvjeti kvalitete prema HRN EN 13108-1. Cijena stavke sadrži nabavu, dovoz i ugradnju asfaltne mješavine.
gl. trasa (150x3)=…………………………….450m2
prilazi (5x4)x6=…………………………...120m2
| Obračun po metru² ugrađenog asfaltnog sloja. | m2 | 570
KOLNIČKA KONSTRUKCIJA UKUPNO
REKAPITULACIJA
1. | PRIPREMNI RADOVI
2. | ZEMLJANI RADOVI
3. | RADOVI KOLNIČKE KONSTRUKCIJE
UKUPNO
PDV
SVEUKUPNO
Kolovoz 2024., troškovnik sastavio:
Ivan Pamuković, ing.građ.
0