## troškovnik
Parkiralište kod glazbene škole u Drnišu TROŠKOVNIK RADOVA
BROJ | OPIS STAVKE | JED. MJERE | KOLIČINA | JED. CIJENA | IZNOS
Napomena: Preporuča se svim ponuditeljima da prije sastavljanja Ponude pregledaju stanje na terenu i po potrebi od ovlaštenog Predstavnika naručitelja radova zatraže dodatna pojašnjenja i sl.
STAVKE
1. | PRIPREMNI RADOVI
1.1. | Strojno uz ručnu pripomoć uklanjanje raslinja uz vađenje korjenja na pješačkom prilazu parkiralištu sa sjeverne strane. Cijena stavke sadrži navedene radove s utovarom i odvozom na deponiju koju osigurava i podmirije troškove zbrinjavanja izvoditelj radova.
| Obračun po m2 zarasle površine. | m2 | 20
1.2. | Strojno uz ručnu pripomoć uklanjanje trošnih betonskih stepenica na zapadnom prilazu parkiralištu, te trošnog betona na sjevernom pješačkom prilazu parkiralištu. Cijena stavke sadrži navedene radove s utovarom i odvozom na deponiju koju osigurava i podmiruje troškove zbrinjavanja izvoditelj radova.
| Obračun po m2 očišćene površine. | m2 | 20
PRIPREMNI RADOVI UKUPNO
2. | ZEMLJANI RADOVI
2.1. | Strojni iskop uz ručnu pripomoć na cijeloj površini zahvata u tlu "B" kat. Prosječne dubine 30cm. Cijena stavke sadrži iskop, utovar u prijevozno sredstvo i odvoz na deponiju koju osigurava i podmiruje troškove zbrinjavanja izvoditelj radova.
parkiralište: 11,8x15,5=182,9m2x0,3m=54,9m3
prilaz: 22,0x4,7=103,4m2x0,4m=41,4m3
| Obračun po m3 iskopa. | m3 | 96.3
2.2. | Uređenje temeljnog tla (posteljice) nakon iskopa izravnanjem površine na ravnost ±2cm i na zbijenost Ms≥60MPa mjereno kružnom pločom promjera 30cm. Cijena stavke sadrži izravnanje i nabijanje površine..
parkiralište+prilaz: 182,9+103,4=286,3m2
| Obračun po m2 uređene posteljice. | m2 | 286.3
ZEMLJANI RADOVI UKUPNO
3. | BETONSKI RADOVI
3.1. | Izvedba betonskih stepenica s podestom na početku pješačkog prilaza parkiralištu sa zapadne strane (dimenzije prema skici). Izvesti ih betonom klase C20/25 u glatkoj oplati. Cijena stavke sadrži nabavu, dopremu i ugradnju betona uključujući i oplatu.
1,2x1,96=2,35m2
| Obračun po m2 stepenica s podestima. | m2 | 2.35
3.2. | Izvedba ab pasice u podnožju trošnog bet. zidića na zapadnoj strani parkirališta (prema skici) betonom klase C 20/25 s armaturnom mrežom Q288 u donjoj i gornjoj zoni. Cijena stavke sadrži nabavu, dopremu i ugradnju armaturne mreže i betona uključujući i oplatu.
11,8x0,6x0,2=1,4m3
| Obračun po m3 ugrađenog betona. | m3 | 1.4
3.3. | Sanacija trošnog bet. zidića širine 25cm i dizanje visine za 20cm, kako bi vrh bio zapreka proklizavanju vozila na gornjoj površini koja nije predmet ovog troškovnika. Cijena stavke sadrži nabavu, dopremu i ugradnju betona klase C20/25, kao i krpanje neravnina i oštećenja na strani-do predmetnog parkirališta (prema skici).
| Obračun po m1 zidića. | m1 | 11.8
BETONSKI RADOVI UKUPNO
4. | ZAVRŠNA KONSTRUKCIJA
4.1. | Ugradnja donjeg nosivog sloja od drobljenog kamenog materijala-tampona krupnoće do 15mm u sloju deb. 15cm u zbijenom stanju na Ms≥60MPa mjereno kruž. pločom promjera 30cm, te na ravnost ±1cm. Cijena stavke sadrži nabavu, dopremu i ugradnju tampona.
182,9+84,6=267,5m2
| Obračun po m2 iskopa u sraslom stanju. | m2 | 286.3
4.2. | Izvedba asfaltnog sloja na parkiralištu i sjevernom kolnom prilazu asfaltnom mješavinom (za srednje prometno opterećenje) AC16 surf 50/70 AG4 M4, debljine 5cm. Cijena stavke sadrži nabavu, dopremu i ugradnju asfaltne mješavine..
| Obračun po m2 ugrađenog betona. | m2 | 286.3
ZAVRŠNA KONSTRUKCIJA UKUPNO
REKAPITULACIJA
1. | PRIPREMNI RADOVI UKUPNO
2. | ZEMLJANI RADOVI UKUPNO
3. | BETONSKI RADOVI UKUPNO
4. | ZAVRŠNI RADOVI-POPLOČAVANJE UKUPNO
UKUPNO
PDV 25%
Kolovoz 2024.godine
Sastavio: Ivan Pamuković, ing.građ.