## troškovnik
Uređenje početne dionice NC prema zaselku Lilići u Siveriću dužine 125m TROŠKOVNIK RADOVA
BROJ | OPIS STAVKE | JED. MJERE | KOLIČINA | JED. CIJENA | IZNOS
1. | PRIPREMNI RADOVI
1.1. | Iskolčenje trase i prilaza, označavanje širina i visina nivelete predviđenog asfaltnog kolnika. Cijena stavke sadrži sve opisane radnje i potrošni materijal, kao: kolje, vodootpornu boju i sl., te čuvanje oznaka do predaje izvedenih radova Naručitelju.
| Obračun po metru dužnom trase. | m¹ | 125
PRIPREMNI RADOVI UKUPNO
2. | ZEMLJANI RADOVI
2.1. | Strojni iskop rubova makadamskog puta širine po 50cm i dubine 15cm, a zatečenu voznu sredinu s ugrađenim frezanim asfaltom zadržati u postojećem stanju. Iskopani miješani materijal odložiti sa strane za uređenje bankina. Cijena stavke sadrži iskop s odlaganjem materijala sa strane.
(125x0,5)x2=125m2
| Obračun po m² profilirane površine. | m2 | 125
2.2. | Uređenje temeljnog tla izravnanjem nakon iskopa na ravnost ± 3cm i zbijenost na Ms≥40MPa mjereno kružnom pločom promjera 30cm. Cijena stavke sadrži uređenje temeljnog tla (samo rubova).
| Obračun po m2 uređene površine. | m2 | 125
2.3. | Uređenje bankina širine 50 cm materijalom izguranim sa strane puta, te dodatkom drobljene kamene jalovine debljine sloja do 5 cm. Poprečni nagib prilagodit uvjetima na terenu. Ravnost da bude ±2cm, a zbijenost na Ms≥60MPa mjereno kružnom pločom promjera 30cm. Cijena stavke sadrži nabavu, dovoz i ugradnju kamene jalovine i iskopanog materijala odloženog uz cestu.
| Obračun po m1 uređene bankine. | m1 | 250
ZEMLJANI RADOVI UKUPNO
3. | KOLNIČKA KONSTRUKCIJA
3.1. | Pilanje postojećeg betonskog kolnika na početku zahvata i spoja s asfaltnom dionicom ceste na kraju zahvata. Cijena stavke sadrži pilanje, ispiranje ili otprašivanje spojeva, te premazivanje bitumenskom emulzijom ili pastom za zavarivanje neposredno pred ugradnju asfaltne mješavine.
| Obračun po metru dužnom pilanja. | m1 | 5
3.2. | Ugradnja donjeg nosivog sloja od drobljenog kamenog materijala (tampona) krupnoće 0-31mm u sloju debljine 10-15 cm u zbijenom stanju na Ms≥80MPa, mjereno kružnom pločom Ø30cm i na ravnost ± 1 cm. Cijena stavke sadrži nabavu, dovoz i ugradnju tampona.
125x3=375m2
| Obračun po m2 ugrađenog tampona u zbijenom stanju. | m2 | 375
3.3. | Izrada nosivo-habajućeg asfaltnog sloja (za srednje prometno oprerećenje) AC16 surf 50/70 AG4 M4 u sloju debljine 5cm u zbijenom stanju. Uvjeti kvalitete prema HRN EN 13108-1. Cijena stavke sadržinabavu, dovoz i ugradnju asfaltne mješavine.
125,0x2,5=312,5m2
| Obračun po m2 ugrađenog asfaltnog sloja. | m2 | 312.5
KOLNIČKA KONSTRUKCIJA UKUPNO
REKAPITULACIJA
1. | PRIPREMNI RADOVI
2. | ZEMLJANI RADOVI
3. | RADOVI KOLNIČKE KONSTRUKCIJE
UKUPNO
PDV
SVEUKUPNO
Drniš, rujan 2024.
Troškovnik sastavio:
Ivan Pamuković, ing.građ.
0