## UL.B.BUŠUĆA
Sanacija oborinskog kanala na križanju ceste D33 i ul. B. Bušića u Drnišu TROŠKOVNIK RADOVA
BROJ | OPIS STAVKE | JED. MJERE | KOLIČINA | JED. CIJENA | IZNOS
1.1. | Označavanje položaja, nivelete kolnika, odvodnog kanala, propusta i svih detalja kako bi se površinska voda-kišnica s depresije na kolniku nesmetano i bez zadržavanja odvela u bliski potok. Cijena stavke sadrži nabavu i dobavu potrebnih materijala i pribora (kolci, boja...,), te radove na terenu.
| Obračun po m1 zahvata. | m1 | 100 |  | 0
1.2. | Uklanjanje ogradne mreže s metalnim pobijenim u tlo nosača-stupova s odlaganjem sa strane, te vraćanje na isto mjesto nakon završetka radova. Cijena stavke sadrži uklanjanje i odlaganje sa starne, te ponovno postavljanje.
| Obračun po m1 privremeno uklonjene mreže. | m1 | 40 |  | 0
1.3. | Strojno i ručno čišćenje zaraslog odvodnog trapeznog kanala obloženog poluobrađenim kamenom kojeg je potrebno sačuvati u stabilnom stanju. Cijena stavke sadrži čišćenje, utovar i odvoz na deponiju koju osigurava i podmiruje troškove zbrinjavanja izvoditelj radova.
| Obračun po m1 očišćenog kanala. | m1 | 40 |  | 0
1.4. | Čišćenje uljeva i izljeva od odbačenog komunalnog otpada, te cijevi propusta otvora 600mm od zadržanog nanosa ispod ul. B. Bušića dužine 25m. Cijena stavke sadrži čišćenje, utovar i odvoz na deponiju koju osiguravava i podmiruje troškove zbrinjavanja izvoditelj radova.
| Obračun po m1 očišćenog uljeva, izljeva i cij. propusta. | m1 | 25 |  | 0
1.5. | Pilanje asfalta na rubu kolnika dužine 2m radi spoja s betonom dna ispusta vode s kolnika. Cijena stavke sadrži pilanje, te čišćenje spoja prije ugradnje betona.
| Obračun po m1 pilanja. | m1 | 2 |  | 0
1.6. | Strojni i ručni iskop tla mješovitog nasipnog sastava nakon uklonjenog asfalta dubine 40cm, te produbljenje za dodatnih 20cm na mjestu ugradnje tipske slivne rešetke širine 30cm i dužine 1m s betonskom kadom . Cijena stavke sadrži iskop, utovar i odvoz na deponiju koju osigurava i podmiruje troškove zbrinjavanja izvoditelj radova.
| Obračun po m3 iskopa u sraslom stanju. | m3 | 3.8 |  | 0
1.7. | Uređenje temeljnog tla izravnanjem na ravnost ± 1 cm, te nabijanje na Ms≥40MPa mjereno kružnom pločom promjera 30cm. Cijena stavke sadrži izravnanje i nabijanje.
| Obračun po m2 uređenog temeljnog tla. | m2 | 8 |  | 0
1.8. | Izvedba kontrolnog okna s taložnicom otvora 500mm dubine 80cm u otvorenom kanalu nasuprot ispusta vode s kolnika. Cijena stavke sadrži ručnu korekciju dubine i širine građevinske jame, te nabavu i dopremu cijevi i ab poklopnice s jednostrukom arm. mrežom Q503 dim. 60cmx60cmx10cm, te pijeska za oblaganje cijevi i sve radove.
| Obračun po komadu okna | kom | 1 |  | 0
1.9. | Ugradnja PHD cijevi na dijelu između kontrolnog okna do uljeva velikog propusta dužine 37m. Cijena stavke nabavu, dopremu i ugradnju cijevi i obložnog pijeska debljine po 15cm sa svih strana i sve radove.
| Obračun po m¹ ugrađene cijevi. | m1 | 60 |  | 0
1.10. | Ispuna ostatka visine kanala drobljenom kamenom jalovinom bez nabijanja. Cijena stavke sadrži nabavu, dopremu i ugradnju jalovine.
| Obračun po m1 ispune kanala. | m1 | 10 |  | 0
1.11. | Ugradnja tipskog bet. rubnjaka 15/25 na drugoj-sjevernoj strani ispusta vode s kolnika dužine 6m. Cijena stavke sadrži ručni iskop u tlu "B" kat. s utovarom i odvozom, nabavu i dopremu, te ugradnju temeljnog polusuhog betona i rubnjaka.
| Obračun po m1 ugrađenog rubnjaka. | m1 | 6 |  | 0
1.12. | Uređenje dna ispusta vode od ruba kolnika do kontrolnog okna betonom klase C25/30 površine 2m2 i debljine 10cm. Cijena stavke sadrži plitki ručni iskop tla "B"kat. s utovarom i odvozom, te nabavu, dopremu i ugradnju betona.
| Obračun u m2 izvedene betonske podloge. | m2 | 2 |  | 0
1.13. | Ugradnja armirano-betonske ploče kao premosnicu ispusta vode s kolnika koja je u sastavu nogostupa. Ploča je dimenzija 1,4cmx1,2cmx0,15cm s dvostrukom arm. mrežom Q503. Dno betonskog ispusta vode treba biti 15-20cm ispod ploče, a gornja visina ploče u visini nogostupa.
| Obračun po komadu ploče. | kom | 1 |  | 0
| RADOVI ODVODNJE UKUPNO |  |  |  | 0
| PDV |  |  |  | 0
| SVEUKUPNO |  |  |  | 0

## UL. ŠIME GRABIĆA
Regulacija vode s kolnika na početku Ul. Šime Grabića u Drnišu TROŠKOVNIK RADOVA
BROJ | OPIS STAVKE | JED. MJERE | KOLIČINA | JED. CIJENA | IZNOS
Napomena: Deponiju za sve materijale osigurava izvoditelj radova i podmiruje troškove zbrinjavanja.
Stavke
2.1. | Označavanje granica zahvata i svih detalja potrebnih za radove regulacije odvpdnje površinske vode s kolnika. Cijena stavke sadrži nabavu i dobavu potrebnih materijala i pribora (kolci, boja...,), te radove na terenu.
| Obračun po m¹ zahvata. | m¹ | 50 | 0 | 0
2.2. | Pilanje asfalta prosječne deljine oko 5cm na cijeloj dužini zahvata. Cijena stavke sadrži pilanje, utovar asf. otpadaka i odvoz na deponiju.
| Obračun po m¹ pilanja. | m¹ | 31 |  | 0
2.3. | Uklanjanje trošnih betonskih rubnjaka dim.15/25cm. Cijena stavke sadrži vađenje, utovar u kamion i odvoz na deponiju.
| Obračun po m¹ uklonjenih rubnjaka. | m¹ | 10 |  | 0
2.4. | Uklanjanje trošne i neravne mješovite asfaltne i bet. površine na pojasu između uklonjenih bet. rubnjaka uz kolnik na jednoj strani i ogradnog betonskog zida i kuće na drugoj strani. Prosječna širina pojasa iznosi 80cm, a debljina 5cm. Cijena stavke sadrži iskop, utovar u kamion i odvoz na deponiju.
0,80*31,00=24,80m2
| Obračun po m2 površine | m2 | 24.8 |  | 0
2.5. | Iskop-produbljenje površine s koje je uklonjen asfalt i beton dubine 20cm. Cijena stavke sadrži iskop, utovar u kamion i odvoz na deponiju.
0,80*31,00=24,80m²
| Obračun po m2 iskopana | m2 | 24.8 |  | 0
2.6. | Uređenje temeljnog tla. Cijena stavke sadrži ravnanje temeljnog tla na ± 2 cm i na zbijenost Ms≥40MPa.
0,80*31,00=24,80m²
| Obračun po m² uređenog temeljnog tla. | m2 | 24.8 |  | 0
2.7. | Ugradnja novih-zamjenskih tipskih betonskih rubnjaka dim 15/25 cm u polegnutom položaju na cijelij dužini. Cijena stvke sadrži nabavu i dovoz polusuhog betona za temelj u sloju deb 10cm, te rubnjaka i sve radove.
| Obračun po m¹ ugrađenih rubnjaka. | m1 | 31 |  | 0
2.8. | Ugradnja tampona krupnoće 0-31mm u sloju debljine 15cm u zbijenom stanju na Ms≥80MPa mjereno kružnom pločom promjera 30cm i na ravnost ±1cm. Cijena stavke sadrži nabavu, dovoz i ugradnju betona.
0,80*31,00=24,80m²
| Obračun po m2 ugrađenog tampona. | m2 | 24.8 |  | 0
2.9. | Ugradnja nosivo-habajućeg asfaltnog sloja (za srednje prometno opterećenje) AC16 surf 50/70 AG4 M4 u sloju debljine 5cm u uvaljanom stanju. Cijena stavke sadrži nabavu, dopremu i ugradnju asfaltne mješavine.
0,80*31,00=24,80m²
| Obračun po m2 ugrađenog asfalta | m2 | 24.8 |  | 0
| RADOVI ODVODNJE UKUPNO |  |  |  | 0
| PDV |  |  |  | 0
| SVEUKUPNO |  |  |  | 0

## REKAPITUALCIJA
REKAPITULACIJA TROŠKOVNIKA RADOVA
IZNOS
1. | Sanacija oborinskog kanala na križanju ceste D33 i ul. B. Bušića
2. | Regulacija vode s kolnika na početku Ul. Šime Grabića u Drnišu
RADOVI ODVODNJE UKUPNO |  | 0
PDV |  | 0
SVEUKUPNO |  | 0