## Biočić
Uređenje dijela NC od zaselka Paklari prema ŽC u Biočiću dužine 86m TROŠKOVNIK RADOVA
BROJ | OPIS STAVKE | JED. MJERE | KOLIČINA | JED. CIJENA | IZNOS
Napomena: * Uređenje je predviđeno na dionici s najvišim oštećenjima makadamske ceste od erozije.
* Sve materijale s trase izvoditelj radova odvozi na deponiju koju sam osigurava i podmiruje troškove zbrinjavanja.
1. | PRIPREMNI RADOVI
1.1. | Iskolčenje glavne trase i prilaza, te označavanje širina i visina nivelete predviđenog asfaltnog kolnika i drugih detalja. Cijena stavke sadrži sve opisane radnje i potrošni materijal, kao: kolje, vodootpornu boju i sl., te čuvanje oznaka do predaje izvedenih radova.
| Obračun po m¹ iskolčenja i obilježavanja. | m¹ | 100
1.2. | Uklanjanje metalne linijske rešetke otvora 30cm za odvod oborinske vode s kolnika. Cijena stavke sadržu uklanjanje i privremeno deponiranje rešetke.
| Obračun po m¹ uklonjene rešetke. | m¹ | 4
PRIPREMNI RADOVI UKUPNO
2. | ZEMLJANI RADOVI
2.1. | Strojni iskop promjenjive dubine 10-15cm. Iskopani materijal je pretežito sastavljen od drobljene kamene jalovine kojim je makadamski put godinama održavan, te je isti potrebno udložit trakasto uz put, kojim je predviđeno uređenje bermi i bankina. Cijena stavke sadrži iskop i grubo profiliranje iskopane površine na ravnost ± 3cm, a poprečni nagibi će se prilagođavati uvjetima na terenu u suradnji s nadzornim inženjerom.
-glavna trasa+prilaz (86+5)x3,5=318,5m2
| Obračun po m² iskopane i profilirane ceste. | m2 | 318.5
2.2. | Uređenje temeljnog tla na ravnost ±2cm i zbijenost na Ms≥40MPa mjereno kružnom pločom promjera 30cm, te s blagim poprečnim nagibima prema uvjetima na terenu. Cijena stavke sadrži izravnanje i nabijanje.
-glavna trasa+prilaz (86+5)x3,5=318,5m2
| Obračun po m2 uređenog temeljnog tla. | m2 | 318.5
2.3. | Izvedba koritastog betonskog kanala pravokutnog poprečnog presjeka otvora 30x30cm i dužine 4m s ležištima za okvir rešetke po 5cm širine. U bočne zidiće debljine 20cm i dno debljine 15cm iz betona klase C25/30 ugradit jednostruku armaturnu mrežu Q188. Cijena stavke sadrži ručnu korekciju dubine kanala, zatim nabavu i dopremu svih materijala, spravljanje betoma na gradilištu i sve radove uključujući postavu rešetke s okvirom.
| Obračun po komadu ugrađene rešetke | kom | 1
ZEMLJANI RADOVI UKUPNO
3. | KOLNIČKA KONSTRUKCIJA
3.1. | Ugradnja donjeg nosivog sloja-tampona od drobljenog kamenog materijala iz kamenoloma krupnoće 0-31mm u sloju debljine 15cm zbijenom na Ms≥80MPa mjereno kružnom pločom promjera 30cm i na ravnost ±1cm.
-glavna trasa+prilaz (86+5)x3,0=273m2
| Obračun po metru² ugrađenog tamponskog sloja. | m2 | 273
3.3. | Nabava, prijevoz i ugradnja nosivo-habajućeg asfaltnog sloja (za srednje prometno opterećenje) AC16 surf 50/70 AG4 M4 debljine sloja 5 cm u uvaljanom stanju. Uvjeti kvalitete prema HRN EN 13108-1. Cijena stavke sadrži nabavu, dovoz i ugradnju asfaltne mješavine.
| -glavna trasa+prilaz (86+5)x2,5=227,5m2 | m2 | 227.5
2.3. | Uređenje bermi i bankina širine 50 cm sa svake strane materijalom izguranim sa strane puta u sloju debljine 10cm zbijenog na Ms≥60MPa mjereno kružnom pločom promjera 30cm. Cijena stavke sadrži nagrtanje (vraćanje) materijala, ravnanje i nabijanje.
-glavna trasa+prilaz (86+5)x2=182m1
| Obračun po m1 uređene bankine. | m¹ | 182
KOLNIČKA KONSTRUKCIJA UKUPNO
REKAPITULACIJA
1. | PRIPREMNI RADOVI
2. | ZEMLJANI RADOVI
3. | RADOVI KOLNIČKE KONSTRUKCIJE
UKUPNO
PDV
SVEUKUPNO
0

## Parčić
Parčić-Pavičići: uređenje prilaza zaselku do guvna dužine 200m, širine asfalta 2,5m TROŠKOVNIK RADOVA
BROJ | OPIS STAVKE | JED. MJERE | KOLIČINA | JED. CIJENA | IZNOS
1. | PRIPREMNI RADOVI
1.1. | Iskolčenje glavne trase i prilaza, te označavanje širina i visina nivelete predviđenog asfaltnog kolnika. Cijena stavke sadrži sve opisane radnje i potrošni materijal, kao: kolje, vodootpornu boju i sl., te čuvanje oznaka do predaje izvedenih radova Naručitelju.
| Obračun po m¹ iskolčenja i obilježavanja. | m¹ | 200
PRIPREMNI RADOVI UKUPNO
2. | ZEMLJANI RADOVI
2.1. | Strojni iskop makadamske ceste dubine 5-10cm na kolotrazima, a po sredini i na rubovima ceste 10-15cm dubine. Cijena stavke sadrži iskop i grubo profiliranje iskopane površine na ravnost ± 3cm. Sitniji miješani materijal trakasto izgurat uz cestu za uređenje bankina, a preostali utovarit u kamion i odvest na deponiju koju osigurava i podmiruje troškove zbrinjavanja izvoditelj radova.
-glavna trasa 200x3,5=700,0m2
-uklop i prilazi 30,0m2
| Obračun po m² iskopane i profilirane ceste. | m2 | 730
2.2. | Uređenje temeljnog tla na ravnost ±2cm i zbijenost na Ms≥40MPa mjereno kružnom pločom promjera 30cm, te s blagim poprečnim nagibima prema uvjetima na terenu. Cijena stavke sadrži izravnanje i nabijanje.
-glavna trasa 200x3,5=700m2
-uklop i prilazi 30,0m2
| Obračun po m2 uređenog temeljnog tla. | m2 | 730
2.3. | Uređenje bermi i bankina širine 50cm uz glavnu trasu i prilaze. Upotrijebit odloženi sitniji materijal iz iskopa u trasi, uz dopunu drobljenom kamenom jalovinom iz pozajmišta-kamenoloma debljine sloja oko 5cm. Ukupna prosječna debljina iznosi oko 10cm u zbijenom stanju na Ms≥60MPa mjereno kružnom pločom promjera 30cm i na ravnost ± 2cm. Poprečne nagibe prilagođavati uvjetima na terenu. Cijena stavke sadrži nabavu i dovoz kamene jalovine, te ugradnju navedenih materijala.
-glavna trasa 200x2=400m1
-uklop i prilazi 20m1
| Obračun po m¹ uređene bankine i berme. | m1 | 420
ZEMLJANI RADOVI UKUPNO
0
3. | KOLNIČKA KONSTRUKCIJA
3.1. | Ugradnja donjeg nosivog sloja-tampona od drobljenog kamenog materijala iz pozajmišta-kamenoloma krupnoće 0-31mm u sloju debljine 15cm u zbijenom stanju na Ms≥80MPa mjereno kružnom pločom promjera 30cm i na ravnost ±1cm.
-glavna trasa 200x3=600m2
-uklop+prilaz 25m2
| Obračun po metru² ugrađenog tamponskog sloja. | m2 | 625
Nabava, prijevoz i ugradnja nosivo-habajućeg asfaltnog sloja (za srednje prometno opterećenje) AC16 surf 50/70 AG4 M4 debljine sloja 5 cm u uvaljanom stanju. Uvjeti kvalitete prema HRN EN 13108-1. Cijena stavke sadrži nabavu, dovoz i ugradnju asfaltne mješavine.
-glavna trasa 200x2,5=500m2
-uklop+prilaz 20m2
| Obračun po metru² ugrađenog asfalta. | m2 | 520
KOLNIČKA KONSTRUKCIJA UKUPNO
REKAPITULACIJA
1. | PRIPREMNI RADOVI
2. | ZEMLJANI RADOVI
3. | RADOVI KOLNIČKE KONSTRUKCIJE
UKUPNO
PDV
SVEUKUPNO
0

## Kričke
Uređenje prilaza Grko-katoličkoj crkvi u Kričkama, dužine 74m, širine asfalta 3m TROŠKOVNIK RADOVA
BROJ | OPIS STAVKE | JED. MJERE | KOLIČINA | JED. CIJENA | IZNOS
1. | PRIPREMNI RADOVI
1.1. | Obilježavanje rubova ceste, prilaza, uklapanja i drugih detalja pobijanjem kolja i/ili vodootpornom bojom. Cijena stavke sadrži sve opisane radnje i potrošni materijal, te čuvanje oznaka do predaje izvedenih radova Naručitelju.
| Obračun po m¹ iskolčenja i obilježavanja. | m¹ | 74
PRIPREMNI RADOVI UKUPNO
2. | ZEMLJANI RADOVI
2.1. | Strojni iskop makadamske ceste dubine 5-10cm na kolotrazima, a po sredini i na rubovima ceste 10-15cm dubine. Cijena stavke sadrži iskop i grubo profiliranje iskopane površine na ravnost ± 3cm. Sitniji miješani materijal trakasto izgurat uz cestu za uređenje bankina, a preostali utovarit u kamion i odvest na deponiju koju osigurava i podmiruje troškove zbrinjavanja izvoditelj radova.
-glavna trasa 74x4=296,0m2
-uklop i prilazi 20,0m2
| Obračun po m² iskopane i profilirane ceste. | m2 | 316
2.2. | Uređenje temeljnog tla na ravnost ±2cm i zbijenost na Ms≥40MPa mjereno kružnom pločom promjera 30cm, te s blagim poprečnim nagibima prema uvjetima na terenu. Cijena stavke sadrži izravnanje i nabijanje.
-glavna trasa 74x4=296m2
-uklop i prilazi 20,0m2
| Obračun po m2 uređenog temeljnog tla. | m2 | 316
2.3. | Uređenje bermi i bankina širine 50cm uz glavnu trasu i prilaze. Upotrijebit odloženi sitniji materijal iz iskopa u trasi, uz dopunu drobljenom kamenom jalovinom iz pozajmišta-kamenoloma debljine sloja oko 5cm. Ukupna prosječna debljina iznosi oko 10cm u zbijenom stanju na Ms≥60MPa mjereno kružnom pločom promjera 30cm i na ravnost ± 2cm. Poprečne nagibe prilagođavati uvjetima na terenu. Cijena stavke sadrži nabavu i dovoz kamene jalovine, te ugradnju navedenih materijala.
-glavna trasa 74x2=148m1
-uklop i prilazi 15m1
| Obračun po m¹ uređene bankine i berme. | m1 | 163
ZEMLJANI RADOVI UKUPNO
0
3. | KOLNIČKA KONSTRUKCIJA
3.1. | Ugradnja donjeg nosivog sloja-tampona od drobljenog kamenog materijala iz pozajmišta-kamenoloma krupnoće 0-31mm u sloju debljine 15cm u zbijenom stanju na Ms≥80MPa mjereno kružnom pločom promjera 30cm i na ravnost ±1cm.
-glavna trasa 74x3,5=259m2
-uklop+prilaz 18m2
| Obračun po metru² ugrađenog tamponskog sloja. | m2 | 277
Nabava, prijevoz i ugradnja nosivo-habajućeg asfaltnog sloja (za srednje prometno opterećenje) AC16 surf 50/70 AG4 M4 debljine sloja 5 cm u uvaljanom stanju. Uvjeti kvalitete prema HRN EN 13108-1. Cijena stavke sadrži nabavu, dovoz i ugradnju asfaltne mješavine.
-glavna trasa 74x3=222m2
-uklop+prilaz 15m2
| Obračun po metru² ugrađenog asfalta. | m2 | 237
KOLNIČKA KONSTRUKCIJA UKUPNO
REKAPITULACIJA
1. | PRIPREMNI RADOVI
2. | ZEMLJANI RADOVI
3. | RADOVI KOLNIČKE KONSTRUKCIJE
UKUPNO
PDV
SVEUKUPNO
0

## P. Selo
Uređenje prilaza u Pakovu Selu TROŠKOVNIK RADOVA
BROJ | OPIS STAVKE | JED. MJERE | KOLIČINA | JED. CIJENA | IZNOS
Napomena:
* Obzirom da se radi o više kratkih prilaza svaki je zasebno količinski iskazan, dok su količine za obračun zbroj svih pojedinačnih količina.
* Deponiju za sve materijale osigurava izvoditelj radova i podmiruje sve troškove zbrinjavanja.
* Obračunata su samo tri (3) boldirana prilaza
1. | PRIPREMNI RADOVI
1.1. | Položajna i visinska označavanja trase pobijanjem kolja i označavanje vodootpornim bojama. Sve oznake se čuvaju do predaje izvedenih radova Naručitelju. Cijena stavke sadrži nabavu potrošnog materijala kao i opisane pripremne radnje.
- prilaz Josipu Petrović dužine 22m
- prilaz Marinku i dr. Petrović dužine 30m
- prilaz Slavku i dr. Petrović duž.43+22+10=75m
- prilaz Ivanu i dr. Petrović dužine 100m
- prilaz Ljudevitu i dr. Zoričić dužine 92m
- prilaz Josipu Pleadin dužine 75m
| Obračun po m¹ ukupne dužine boldiranih prilaza | m¹ | 197
PRIPREMNI RADOVI UKUPNO
2. | ZEMLJANI RADOVI
2.1. | Strojni plitki iskop makadamskih prilaza dubine 10 do 15cm, te profiliranje iskopanih površina grejderom ili široko-profilnom kašikom bagera. Poprečne nagibe i druge detalje prilagođavat uvjetima tijekom radova u suradnji s nadzornim inženjerom i mještanima pripadajućih priilaza. Cijena stavke sadrži iskop svih prilaza.
- prilaz Josipu Petrović (22x3,5)+10=87m2
- prilaz Marinku i dr. Petrović (30x3,5)+10=115m2
- prilaz Slavku i dr. Petrović (75x3,5)+10=272,5m2
- prilaz Ivanu i dr. Petrović (100x3,5)+10=360m2
- prilaz Ljudevitu i dr. Zoričić (92x3,5)+10=332m2
- prilaz Josipu Pleadin (75x3,5)+10=272,5m2
| Obračun po m2 ukupnih boldiranih površina | m2 | 719.5
2.2. | Uređenje temeljnog tla izravnanjem nakon iskopa na ravnost ± 3cm i zbijenost na Ms≥40MPa mjereno kružnom pločom promjera 30cm. Cijena stavke sadrži uređenje temeljnog tla.
- prilaz Josipu Petrović (22x3,5)+10=87m2
- prilaz Marinku i dr. Petrović (30x3,5)+10=115m2
- prilaz Slavku i dr. Petrović (75x3,5)+10=272,5m2
- prilaz Ivanu i dr. Petrović (100x3,5)+10=360m2
- prilaz Ljudevitu i dr. Zoričić (92x3,5)+10=332m2
- prilaz Josipu Pleadin (75x3,5)+10=272,5m2
| Obračun po m2 ukupno uređenog bold. tem. tla. | m2 | 719.5
2.3. | Uređenje obostranih bermi i bankina širine 50cm drobljenom kamenom jalovinom iz pozajmišta-kamenoloma u sloju debljine 5cm. Poprečne nagibe prilagodit uvjetima na terenu. Ravnost da bude ±2cm i zbijenost na Ms≥60MPa mjereno kružnom pločom promjera 30cm. Cijena stavke sadrži nabavu, dovoz i ugradnju kamene jalovine..
- prilaz Josipu Petrović (22x2)+12 uklop=56m¹
-prilaz Marinku i dr. Petrović (30x2)+12 uklop=72m¹
-prilaz Slavku i dr. Petrović (50x2)+24 uklopi=124m¹
-prilaz Ivanu i dr. Petrović (91x2)+24 uklopi=206m¹
-prilaz Ljudevitu i dr. Zoričić (85v2)+12 uklop=182m¹
-prilaz Josipu Pleadin (70x2)+12 uklop=152m¹
| Ubračun po m¹ uređenih boldiranih bermi i bankina | m¹ | 414
ZEMLJANI RADOVI UKUPNO
3. | KOLNIČKA KONSTRUKCIJA
3.1. | Ugradnja donjeg nosivog sloja od drobljenog kamenog materijala (tampona) krupnoće zrna 0-31mm u sloju debljine 15cm u zbijenom stanju na Ms≥80MPa mjereno kružnom pločom Ø30cm i na ravnost ± 1 cm. Cijena stavke sadrži nabavu, dovoz i ugradnju tampona.
- prilaz Josipu Petrović (22x3)+12 uklop=78m2
- prilaz Marinku i dr. Petrović (30x3)+12 uklop=102m2
- prilaz Slavku i dr. Petrović (75x3)+24 uklopi=249m2
- prilaz Ivanu i dr. Petrović (100x3)+24 uklopi=324m2
- prilaz Ljudevitu i dr. Zoričić (92x3)+12 uklop=267m2
- prilaz Josipu Pleadin (75x3)+12 uklop=237m2
| Obračun po m2 ukupno ugrađenog bold. tampona | m2 | 639
3.2. | Pilanje postojećeg asfaltnog konika na početku zahvata debljine 5cm. Cijena stavke sadrži pilanje, ispiranje ili otprašivanje spojeva, te premazivanje bitumenskom emulzijom ili pastom za zavarivanje neposredno pred ugradnju asfaltne mješavine.
-prilaz Josipu Petrović 12m¹
-prilaz Marinku i dr. Petrović 12m¹
-prilaz Slavku i dr. Petrović 20m¹
-prilaz Ivanu i dr. Petrović 12m¹
-prilaz Ljudevitu i dr. Zoričić 12m¹
-prilaz Josipu Pleadin 16m¹
| Ubračun po m¹ izvedenog boldiranog pilanja | m¹ | 40
3.3. | Izrada nosivo-habajućeg asfaltnog sloja (za srednje prometno oprerećenje) AC16 surf 50/70 AG4 M4 u sloju debljine 5cm u zbijenom stanju. Uvjeti kvalitete prema HRN EN 13108-1. Cijena stavke sadrži nabavu, dovoz i ugradnju asfaltne mješavine.
- prilaz Josipu Petrović (22x2,5)+12 uklop=67m2
- prilaz Marinku i dr. Petrović (30x2,5)+12 uklop=87m2
- prilaz Slavku i dr.Petrović (75x2,5)+24 uklopi=211,5m2
- prilaz Ivanu i dr. Petrović (100x2,5)+24 uklopi=274m2
- prilaz Ljudevitu i dr. Zoričić (92x2,5)+12 uklop=242m2
- prilaz Josipu Pleadin (75x2,5)+12 uklop=199,5m2
| Obračun po m2 ukupno ugrađenog bold. asfalta | m2 | 540.5
RADOVI KOLNIČKE KONSTRUKCIJE UKUPNO
REKAPITULACIJA
1. | PRIPREMNI RADOVI
2. | ZEMLJANI RADOVI
3. | RADOVI KOLNIČKE KONSTRUKCIJE
UKUPNO
PDV
SVEUKUPNO
0

## Drniš-odvojak
Uređenje dijela NC 380 P. Svačića (odvojak) u Drnišu TROŠKOVNIK RADOVA
BROJ | OPIS STAVKE | JED. MJERE | KOLIČINA | JED. CIJENA | IZNOS
1. | PRIPREMNI RADOVI
1.1. | Iskolčenje glavne trase i prilaza, te označavanje širina i visina nivelete predviđenog asfaltnog kolnika. Cijena stavke sadrži sve opisane radnje i potrošni materijal, kao: kolje, vodootpornu boju i sl., te čuvanje oznaka do predaje izvedenih radova Naručitelju.
| Obračun po metru dužnom trase. | m¹ | 90
PRIPREMNI RADOVI UKUPNO
2. | ZEMLJANI RADOVI
2.1. | Strojni plitki iskop i/ili struganje ceste promjenjive dubine do10cm, te profiliranje iskopane površine grejderom ili široko-profilnom kašikom bagera. Cijena stavke sadrži iskop i/ili struganje cijele površine. Poprečne nagibe prilagodti uvjetima na terenu u suradnji s nadzornim inženjerom.
(90x4)+50(prilazi)=410m²
| Obračun po m² iskopane i profilirane ceste. | m2 | 410
2.2. | Izrada posteljice. Sastoji se od izravnanja drobljenom kamenom jalovinom iz pozajmišta-kamenoloma u sloju prosječne debljine 10 cm u zbijenom stanju na Ms≥40MPa mjereno kružnom pločom promjera 30cm, te s blagim poprečnim nagibom prema uvjetima na terenu i na ravnost ± 1cm. Cijena stavke sadrži nabavu, dovoz i ugradnju kamene jalovine.
| Obračun po m2 uređene površine. | m2 | 410
2.3. | Uređenje bermi i bankina širine 50 cm uz glavnu trasu i prilaze drobljenom kamenom jalovinom iz pozajmišta-kamenoloma. Prosječna debljina sloja iznosi 10cm u zbijenom stanju na Ms≥60MPa mjereno kružnom pločom promjera 30cm i na ravnost ± 2cm. Poprečne nagibe prilagođavati uvjetima na terenu. Cijena stavke sadrži nabavu i dovoz kamene jalovine, te ugradnju.
(90x2)+40(prilazi) 180+40=220m
| Obračun po m¹ uređene bankine i berme. | m1 | 220
ZEMLJANI RADOVI UKUPNO
3. | BETONSKI RADOVI
3.1. | Ugradnja tipskog betonskog rubnjaka dimenzija 15/25 na betonski temelj klase C12/15. Odnosi se na zakrivljenu ugradnju produžetka zatečenih rubnjaka na desnoj strani predmetne ceste. Cijena stavke sadrži korekciju iskopa, zatim nabavu, dopremu i ugradnju betona temelja i rubnjaka.
| Obračun po metru dužnom ugrađenih rubnjaka. | m¹ | 6
BETONSKI RADOVI UKUPNO
4. | KOLNIČKA KONSTRUKCIJA
4.1. | Pilanje postojećeg asfalta na spoju s asfaltnom cestom. Cijena stavke sadrži pilanje, ispiranje ili otprašivanje spoja, te premazivanje bitumenskom emulzijom ili pastom za zavarivanje spojeva neposredno pred ugradnju asfaltne mješavine.
| Obračun po metru dužnom pilanja. | m1 | 6
4.2. | Ugradnja donjeg nosivog sloja od mehanički sabijenog drobljenog kamenog materijala (tampona) krupnoće 0-31cm. Cijena stavke sadrži nabavu, dovoz i ugradnju u sloju debljine 15 cm u uvaljanom stanju na Ms≥80MPa, mjereno kružnom pločom Ø30cm i na ravnost ± 1 cm.
(90x3,5)+50(prilazi)=315+40=355m²
| Obračun po m² ugrađenog tampona u zbijenom stanju. | m2 | 355
4.3. | Nabava, prijevoz i ugradnja nosivo-habajućeg asfaltnog sloja (za srednje prometno opterećenje) AC16 surf 50/70 AG4 M4 debljine sloja 5 cm u uvaljanom stanju. Uvjeti kvalitete prema HRN EN 13108-1. Cijena stavke sadrži nabavu, dovoz i ugradnju asfaltne mješavine.
(90x3)+40(prilazi)=310m²
| Obračun po metru² ugrađenog sasfaltnog sloja. | m2 | 310
KOLNIČKA KONSTRUKCIJA UKUPNO
REKAPITULACIJA
1. | PRIPREMNI RADOVI
2. | ZEMLJANI RADOVI
3. | BETONSKI RADOVI
4. | RADOVI KOLNIČKE KONSTRUKCIJE
UKUPNO
PDV
SVEUKUPNO
0

## Rekapitulacija
REKAPITULACIJA
1. | Dio NC 380 (odvojak) Ul.Petra Svačića u Drnišu
- Pripremni radovi
- Zemljani radovi
-Betonski radovi
- Kolnička konstrukcija
UKUPNO:
2. | Dio NC od zaselka Paklari prema ŽC u Biočiću
- Pripremni radovi
- Zemljani radovi
- Kolnička konstrukcija
UKUPNO:
3. | Prilaz zaselku Pavičići u Parčiću
- Pripremni radovi
- Zemljani radovi
- Kolnička konstrukcija
UKUPNO:
4. | Prilaz Grko-katoličkoj crkvi u Kričkama
- Pripremni radovi
- Zemljani radovi
- Kolnička konstrukcija
UKUPNO:
5. | Prilazi u Pakovu Selu
- Pripremni radovi
- Zemljani radovi
- Kolnička konstrukcija
UKUPNO:
UKUPNO:
PDV 25%
SVEUKUPNO
#REF!