## troškovnik
Sanacija odvodnje na NC -kod Dječjeg vrtića u Drinovcima TROŠKOVNIK RADOVA
BROJ | OPIS STAVKE | JED. MJERE | KOLIČINA | JED. CIJENA | IZNOS
1. | Označavanje položaja, nivelete kolnika, trase odvoda i svih detalja kako bi se površinska voda-kišnica s depresije na kolniku bez zadržavanja odvela u okolni teren. Cijena stavke sadrži nabavu i dobavu potrebnih materijala i pribora (kolci, boja...,), te radove na terenu.
| Obračun po m1 zahvata. | m1 | 80
2. | Pilanje asfalta na mjestu ugradnje slivnika i od slivnika do ruba kolnika. Cijena stavke sadrži pilanje, utovar asf. kora i odvoz na deponiju koju osigurava i podmiruje troškove zbrinjavanja izvoditelj radova.
| Obračun po m1 pilanja. | m1 | 10
3. | Strojni i ručni iskop rupe u tlu "B" kat. za slivnik dubine 1m, kanala u kolniku do izvan asfalta dubine i širine po 40cm, te rupe za kontrolno okno na kraju kanala dubine 60cm. Cijena stavke sadrži čišćenje, utovar i odvoz na deponiju koju osigurava i podmiruje troškove zbrinjavanja izvoditelj radova.
| Obračun po m3 iskopa. | m3 | 2.5
4. | Iskop u tlu "B" kat. kanala po bankini za odvodnu cijev od kontrolnog okna do upojnog bunara izvan ograde vrtića (prema zaselku Ivići). Poprečni presjek kanala iznosi 40cmx40cm i dužine 50m. Cijena stavke sadrži iskop, utovar i odvoz na deponiju koju osigurava i podmiruje troškove zbrinjavanja izvoditelj radova.
| Obračun po m3 iskopa u sraslom stanju i zasipa kanala. | m3 | 8
5. | Uređenje temeljnog tla izravnanjem na ravnost ± 3cm i nabijanje na Ms≥40MPa mjereno kružnom pločom promjera 30cm. Cijena stavke sadrži izravnanje i nabijanje.
| Obračun po m2 uređenog temeljnog tla. | m2 | 22
6. | Ugradnja PHD cijevi otvora 200mm na dijelu između slivnika i kontrolnog okna i dalje do upojnog bunara ukupne dužine 48m. Nakon polaganja cijevi kanal na dijelu izvan kolnika ispuniti sitnijom drobljenom kamenom jalovinom iz pozajmišta tako da ispod cijevi bude min. 5cm debljine. Cijena stavke sadrži nabavu, dopremu i ugradnju cijevi i jalovine, te sve radove uključujući i lagano pobijanje vibro žabom.
| Obračun po m¹ ugrađene cijevi. | m1 | 48
7. | Ugradnja tipskog PEHD slivnika otvora 500mm visine 60cm s metalnim okvirom i rešetkom. Cijena stavke sadrži nabavu, dovopremu i ugradnju kompletnog slivnika.
| Obračun po komadu slivnika. | kom | 1
8. | Ugradnja tipskog PEHD kontrolnog okna otvora 500mm visine 60cm s metalnim okvirom i poklopcem za srednje teško prometno opterećenj. Cijena stavke sadrži nabavu, dovopremu i ugradnju kompletnog slivnika.
| Obračun po komadu slivnika. | kom | 1
9. | Ugradnja betona klase C25/30 s armaturnom mrežom Q188 u kanal s odvodnom cijevi na dijelu kolnika, te oko slivnika i kontrolnog okna. Niveleta betona treba biti na visini asfaltnog kolnika. Cijena stavke sadrži nabavu, dopremu i ugradnju arm. mreže i betona. | m1 | 6
Obračun po m1 ugrađenog betona.
10.
| Uređenje bankina iznad odvodnog kanala probranim materijalom iz iskopa kanala uz dopunu drobljenom kamenom jalovinom širine 1m i debljine 10cm u uvaljanom stanju na Ms≥60MPa mjereno kružnom pločom promjera 30cm. Cijena stavke sadrži nabavu i dopremu jalovine i uređenje bankina. | m2 | 80
Obračun po m2 uređene bankine.
RADOVI ODVODNJE UKUPNO
PDV
SVEUKUPNO
Rujan 2024.godine