## NASLOVNICA
INVESTITOR: | GradDrniš , Trg kralja Tomislava 1 , 22320 Drniš
OIB : | 38309740312
GRAĐEVINA: | Gradnja i opremanje dječjeg igrališta Podvornica
LOKACIJA: | k.č.br. 15/5 k.o.Drniš
PROJEKTANTSKI TROŠKOVNIK
Gradnja dječjeg igrališta
Izradio:
Kamel Shihabi d.i.a.
DIZAIN-ING d.o.o.
Direktor: Kamel Shihabi d.i.a.
ŠIBENIK , ožujak 2025.

## Troškovnik bez cijena
| opis stavke | jm | količina | jedinična cijena | iznos stavke
A) | IGRALIŠTE
A.1. | Snimanje postojećeg stanja, iskolčenje igrališta sva geodetska mjerenja kojima se podaci iz projekta prenose na teren ili s terena u projekte, za cijelo vrijeme građenja, odnosno do predaje radova investitoru sa osiguranjem iskolčenja. | kmpl | 1 |  | 0
A.2. | Demontaža postojeće opreme dječjeg igrališta . Ukupno 7 metalnih sprava za dječja igrališta , koš za smeće , klupa i info table. Opremu deponirati na poziciju koju odredi investitor . U cijenu uključen utovar i odvoz na udaljenost cca 20 km. | kompl | 1 |  | 0
A.3. | Demontaža oštećenih antistresne podloge ispod sprava dječjeg igrališta Utovar, odvoz i deponiranje uključeno u stavku.
| Obračun po m2 . Materijal se odvozi na stalni deponij izvan kruga gradilišta. | m2 | 50 |  | 0
A.4. | Demontaža , rušenje i vađenje postojećih betonskih temelja /temeljnih ploča sprava dječjeg igrališta Utovar, odvoz i deponiranje uključeno u stavku.
| Obračun po m2 . Materijal se odvozi na stalni deponij izvan kruga gradilišta. | m2 | 50 |  | 0
A.5. | Demontaža žičane ograde i vađenje stupova nosaća ograde na dijelu ogradnog zida dječjeg igrališta Utovar, odvoz i deponiranje uključeno u stavku.
| Obračun po m1 . Materijal se odvozi na stalni deponij izvan kruga gradilišta. | m1 | 44 |  | 0
A.6. | Strojni iskop površinskog sloja zemljanog materijala planiranje dječjeg igrališta i pristupne staze ,a dubina iskopa iznosi 30 cm. Utovar, odvoz i deponiranje uključeno u stavku. |  |  |  | 0
| Obračun po m3 gotovog iskopanog materijala u sraslom stanju. Materijal se odvozi na stalni deponij izvan kruga gradilišta. | m3 | 325 |  | 0
A.7. | Strojni i ručni iskop temelja samaca za sprave dubina iskopa 40 cm. Utovar, odvoz i deponiranje uključeno u stavku. Obračun po m3 gotovog iskopanog materijala u sraslom stanju. Materijal se odvozi na stalni deponij izvan kruga gradilišta. | m3 | 6 |  | 0
A.8. | Dobava, dovoz, nasipanje, razastiranje i zbijanje kamenog prirodnog agregata granulacije 0 - 32 mm kao podloga dječjeg igrališta i staze u sloju debljine 25 cm + 15 cm. Nasip se izvodi u dva sloju, a zbijanje se vrši vibro-valjkom. Zbijanje tampona treba izvoditi tako da se postigne modul stišljivosti veće ili jednako 80 MN/m2. Obračun po m3 ugrađenog materijala u zbijenom stanju.
|  | m3 | 130 |  | 0
A.9. | Betoniranje temelja za sprave u zemlji i djelomično u glatkoj oplati s potrebnom armaturom . U cijeni stavke potreban beton , armatura i oplate , rad na izradi , ugradnji i demontaži oplate . Obračun po m3 | m3 | 15
A.10. | Nabava materijala i izrada antistres podloge za dječja igrališta od Anti-stres ploča (Gornji sloj materijal: guma visoke gustoće i stabilnosti, Donji sloj materijal: mekana crna guma za apsorbciju udaraca, Dimenzija ploče: 50,00 cm x 50,00 cm. Debljina ploče: 5,00 cm)i ugraditi u svemu prema uputi proizvođača. Boja prema uputama iz projekta. | m2 | 310 |  | 0
ukupno A :
B) | OGRADA IGRALIŠTA
B.1. | Strojni i ručni iskop materijala II kategorije za temelje ogradnog zida na postojećem terenu ,a dubina iskopa iznosi cac 50 cm. Na sjevrnoj i istočnoj strani igrališta gdje nema zida. Utovar, odvoz i deponiranje uključeno u stavku.
| Obračun po m3 gotovog iskopanog materijala u sraslom stanju. Materijal se odvozi na stalni deponij izvan kruga gradilišta. | m3 | 6.15 |  | 0
B.2. | Betoniranje ogradnih zidova oko igrališta . Betoniranje novih zidova sjeverna i istočena strana te nadogradnja postojećih na južnoj i zapadnoj strani do projektirane visine . U cijeni stavke potreban beton , armatura i oplate , rad na izradi , ugradnji i demontaži oplate Obračun po m3 . | m3 | 15
B.3. | Nabava materijala i izrada tipske panelne ograde visine ( ogradni paneli visine 1,20) 0,50 m od gotovog terena igrališta . Ograda od pocinčanih i plastificiranih elemenata.U cijenu uključen sav rad i materijal za izvršenje stavke. Montaža stupova se vrši učvrščivanjem u ogradni /parapetni zid. Obračun po m postavljene ograde. | m' | 72 |  | 0
B.4. | Nabava materijala i izrada ulaznih vrata vel.105/140 cm , stup četvrtasti , plastificirani , okvir krila cijev 40/20/2 mm pocinčana i plastificirana, ispuna tipski panel plastificirani , elsa komplet okovom i bravom, komplet do pune funcionalnosti | kom | 1 |  | 0
ukupno B :
C) | STAZA
C.1. | Nabava, doprema i ugradnja betonskih rubnjaka dim 8x20x100 na prethodno izvedenu podlogu od betona. Postavljene rubnjake je potrebno fugirati. U cijenu stavke uključiti sav rad i materijal za potpuno dovršenje stavke. | m1 | 28 |  | 0
C.2. | Nabava, doprema i ugradnja betonskih ploča vel. 40 X 30 X x 8 cm (opločnika) na pripremljenu podlogu . Opločnici se ugrađuju na poravnati sloj kamenog agregata 4-8 mm debljine 3 cm i zapunjavaju zemljom od iskopa. U cijenu stavke uračunati sav potreban materijal i rad za potpuno izvršenje stavke. Obračun po m2 ugrađenog sloja. | m2 | 25 |  | 0
ukupno C :
D) | RASVJETA
D.1. | Strojni i ručni iskop materijala II kategorije za temelje rsvjetnih stupova ,a dubina iskopa iznosi cac 50 cm. Na istočnoj i zapadnoj strani igrališta . U cijenu uključiti i zatrpavanje nakon betoniranja postolja . Utovar, odvoz i deponiranje uključeno u stavku.
| Obračun po m3 gotovog iskopanog materijala u sraslom stanju. Materijal se odvozi na stalni deponij izvan kruga gradilišta. | m3 | 1.5 |  | 0
D.2. | Betoniranje postolja za rasvjetne stupove . U cijeni stavke potreban beton , armatura i oplate , rad na izradi , ugradnji i demontaži oplate . Obračun po m3 . | m3 | 1
D.3. | Dobava i postava rasvjete igrališta
| Rasvjetni stup sa LED rasvjetom . STUP : RASVJETNI CIJEVNI SEGMENTNI ORS-6m stopa fi 360mm . RASVJETNO TIJELO : LED ulična rasvjeta snage 30W, kuta snopa od 120° i svjetlosnog toka od 4050lm. Obračun komplet stup , rasvjetno tijelo kompletna montaža i spajanje . | kom | 2
D.4. | Iskop rova u tlu B ktg. s vertikalnim odsjecanjem bokova i grubim izravnavanjem dna. Širina jarka 40 cm, dubina 80 cm. Predviđa se 80% strojnog i 20% ručnog iskopa. Radovi moraju teći u potpunoj koordinaciji s polaganjem cijevi i svim ostalim radovima na parceli. Obračun prema m3 iskopanog materijala, mjereno u prirodnom (sraslom) stanju uz prosječnu jediničnu cijenu bez obzira na stvarni udio strojnog i ručnog iskopa. Polaganje posteljice od pijeska prije polaganja cijevi. P = 498 m x 0,4m = 199 m2, h = 0,8 m. V = 199 m2 x 0,8 m = 159 m3. | m3 | 20 |  | 0
D.5. | Polaganje PEHD cijevi fi 50 mm u iskopani rov | m | 60 |  | 0
D.6. | Zatrpavanje vodovodnog rova nakon polaganja cijevi. Zatrpavanje do kote terena. | m3 | 20 |  | 0
D.7. | Dobava, isporuka, polaganje i uvlačenje mrežnog kabela UTP cat. 6 PE outdoor | m | 60 |  | 0
D.8. | Dobava, isporuka, polaganje i uvlačenje napajačkog kabela NYM-J 3x1,5mm2 | m | 20 |  | 0
ukupno D :
| opis stavke | jm | količina | jedinična cijena | iznos stavke
E) | OPREMA IGRALIŠTA
Raznovrsna igrala prilagođena za sve dobne skupine kod djece. Igrala su osmišljena sa naglaskom na aktivnu igru i druženje, pružajući istovremeno svu sigurnost od nezgoda. Raznovrsnost igrala omogućuje neograničene mogućnosti . Proizvodi trebaju biti kvalitetni i dugotrajni , te sigurni prilikom korištenja . Sva igrala su izrađena sukladno normi za sigurnost dječjih igrala EN1176. Pri izradi proizvoda nesmiju se koristi kemikalije niti postupci koji bi mogli naškoditi okolišu. Proizvodi bi trebali biti reciklirajući.
Dobava i montaže sprava na dječje igralište koje obuhvaća sprave, te sav transport i po potrebi izrada betonskih temelja za fiksiranje navedenih sprava. Obračun za komplet .
E.1. | Dobava i ugradnja multifunkcionalnog igrala
Izrađeno od kvalitetnih laminiranih oblica Ø130 mm, impregnirano zaštitnim premazima u tri sloja Sadolin® laka. Konstrukcija je izrađena od drvenih greda i daski debljine 50 mm i 24 mm. Svi spojevi učvršćeni pocinčanim torban i iver vijcima. Tobogan i krov izrađeni od poliesterskog laminata. Mreža za penjanje od čelične žice obložene poliesterom. Prelazak s podesta na podest omogućuju trokuti od pocinčane šipke ᴓ12 mm. Konstrukcija pomoću metalnih pocinčanih ankera i vijaka stabilizirana u podlozi. dimenzije(mm): 9000x6100x3400mm
| Napomena: navesti proizvođača, tip/model te ukoliko je moguće šifru proizvoda iz kataloga proizvođača u svrhu identifikacije opreme: Obračun po kompletu ugrađenog igrala | kom | 1
E.2. | Dobava i ugradnja vrtuljka
Izrađen od čeličnih profila zaštićenih temeljnim premazom i završnim lakom. Ležajevi ugrađeni na osovini osiguravaju laganu rotaciju vrtuljka. Sjedalice i pod vrtuljka su izrađeni od HDPE ploča debljine 19 mm. Volan izrađen iz punog materijala. dimenzije (mm): Ø1600;
| Napomena: navesti proizvođača, tip/model te ukoliko je moguće šifru proizvoda iz kataloga proizvođača u svrhu identifikacije opreme: Obračun po kompletu ugrađenog vrtuljka | kom | 1
E.3. | Dobava i montaža klatilice na dvije opruge
Sprava je izrađena od vruće pocinčanih kvadratnih cijevi 100x100 mm koje osiguravaju robusnost i trajnost sprave. Sjedalice klatilice izrađene od HDPE ploča debljine 19 mm koje osiguravaju odličnu otpornost na atmosferske uvjete i vandalizam. Opruge su izrazito snažno i sigurno pričvršćene za podlogu čime se osigurava dug život proizvoda. Ručke klatilice su izrađene od vruće pocinčanog čelika. Svi pocinčani vijci zaštićeni su kvalitetnim i čvrstim kapicama od polietilena. dimenzije (mm): 3000x400x720;
| Napomena: navesti proizvođača, tip/model te ukoliko je moguće šifru proizvoda iz kataloga proizvođača u svrhu identifikacije opreme: Obračun po kompletu ugrađene klatice | kom | 1
E.4. | Dobava i montaža didatičkog panoa - edukativni
Osnovna konstrukcija didaktički – edukativnog panoa izrađena je od aluminijskih ovalnih nehrđajućih profila tlocrtnog presjeka cca 72x105mm, iznutra ojačanih pregradama, koje čine 4 zasebne komore i PE ploče debljine 19mm, pomični elementi izrađeni od PE materijala. Unutar ploče CNC tehnologijom izrezane su staze – prolazi kojima se pomični elementi mogu prebacivati od jedne do druge pozicije.Dimenzije prostora (d*š*v): Ø 150x8x150 cm Materijal: aluminijski profili, HDPE ili HPL ploče, poliamid
| Napomena: navesti proizvođača, tip/model te ukoliko je moguće šifru proizvoda iz kataloga proizvođača u svrhu identifikacije opreme: Obračun po kompletu ugrađenog panoa | kom | 1
E.5. | Dobava i montaža didatičkog panoa - X-O
Didaktički pano ima konstrukciju izrađenu od lameliranog drveta jele i smreke dimenzija 100×100 mm. Drvo odlične kvalitete, zaobljenih bridova, površinski zaštićeno po izboru premazima na bazi vode ili ulja. Gornji dijelovi drvene konstrukcije zaštićeni su plastičnim poklopcima od kiše, čime se uveliko produžuje vijek trajanja. Čelični dijelovi dimenzije 40×30 mm, površinski su zaštićeni plastifikacijom. Okretni valjci izrađeni su od puhanog HDPE-a. Svi vijčani spojevi osigurani su sa zaštitnim čepovima kako ne bi došlo do direktnog kontakta i ozljeđivanja pri uporabi opreme Igralo sadrži: 9 okretnih valjaka sa reljefnim X i O Visina: 1150 mm , Dužina: 1050 mm Širina: 160 mm Materijal: lamelirane drvene grede, čelični profili, puhani HDPE
| Napomena: navesti proizvođača, tip/model te ukoliko je moguće šifru proizvoda iz kataloga proizvođača u svrhu identifikacije opreme: Obračun po kompletu ugrađenog panoa | kom | 1
E.6. | Dobava i montaža klupe za dojilje
Klupa za dojenje i prematanje izrađena je od cijevi 30x30x2 mm. Drveni dijelovi od sibirskog ariša termalno su modificirani, impregnirani i zaštićeni u tri sloja Sadolin® lakom. Sa naljepnicom na kojoj piše mjesto za dojenje i prematanje. Klupa se vijcima učvršćuje na betonsku površinu već pripremljenu od strane naručitelja. Sa naljepnicom. dimenzije (mm): ČELIČNA 2200x800x850;
| Napomena: navesti proizvođača, tip/model te ukoliko je moguće šifru proizvoda iz kataloga proizvođača u svrhu identifikacije opreme: Obračun po kompletu ugrađene klupe | kom | 1
1.6. | Dobava i montaža parkovne klupe
Izrađen od kvalitetnog drveta, stolarski obrađenog, impregniranog i zaštićeno Sadolin® lakom tri puta. Obrada drva: stolarski, blanjanjem te završnom obradom, finim brušenjem. Bočne stranice stola i klupa izrađene su od HDPE ploče debljine 19 mm izvedene u obliku životinja . Drvo je zaobljeno na rubovima i brušeno. Svi metalni dijelovi su pocinčani.
| Napomena: navesti proizvođača, tip/model te ukoliko je moguće šifru proizvoda iz kataloga proizvođača u svrhu identifikacije opreme: Obračun po kompletu ugrađene klupe | kom | 3
E.7. | Nabava i postava koša za smeće u obliku životinja sa flip poklopcem
Posuda za sakupljanje otpada namjenjena za dječja igrališta, vrtiće i škole. Izrađena je od visoko kvalitetnog četveroslojnog poliesterskog laminata. Boja: PET-MET (žuta RAL 1018) STAKLO (zelena RAL 6001) PAPIR (plava RAL 5019) Za ubacivanje otpada izveden je otvor u obliku usta. U tijelu posuda se nalazi plastična posuda za otpad zapremnine 30 litara. Pražnjenje se izvodi pomoću vrata koja se nalaze na leđima posude.
| Obračun po kom | kom | 3
E.8. | Dobava i postava info table
| Dobava i postava ploče upozorenja u zoni ulaza na igralište. Ploča 90x90 cm od aluminijskog lima d=2mm na pocinčanim stupovima-cijevima promjera 60,3mm. Natpis sa sadržajem prema projektu otisnut na diamond grade samoljepljivoj foliji sa 7g. jamstvom. U cijenu stavke uključen iskop, obetoniravanje i postava ploče te sav ostali rad i materijal do potpune gotovosti. | kom | 1
ukupno E :
R E K A P I T U L A C I J A
A | IGRALIŠTE
B | OGRADA IGRALIŠTA
C | STAZA
D | RASVJETA
E | OPREMA IGRALIŠTA
UKUPNO
pdv-e 25%
SVEUKUPNO