## PAPIR-PLASTIKA-BIO
SPECIFIKACIJA TEHNIČKIH KARAKTERISTIKA KOMUNALNE OPREME
Red. br. | TRAŽENE TEHNIČKE KARAKTERISTIKE | PONUĐENO upisati DA / NE | PONUĐENE TEHNIČKE KARAKTERISTIKE (na crte obvezno upisati karakteristike, vrijednosti, dimenzije, napomene)
1. | POLUPODZEMNI SPREMNIK ZAPREMINE 5 m³ ZA PAPIR/PLASTIKU SA INTERNIM SIL0SOM
Ponuđeni proizvod:
Proizvođač :
Model, tip :
Zemlja porijekla:
Polupodzemni spremnik zapremine 5 m³ za papir/plastiku sa internim silosom boja tijela i gornjeg poklopca svijetlo siva
Dimenzije (promjer x visina): min 1900 x max 2800 mm Dubina spremnika ispod zemlje: max 1400 mm *Minimalni promjer definiran je zbog ograničene dubine ugradnje spremnika. Naručitelj ne mora ishoditi građevinsku dozvolu za ugradnju polupodzemnih spremnika za smještaj tipskih kontejnera za mješani komunalni otpad tlocrtne površine do 15 m² i dubine do 2 m, te stoga dubina iskopa za ugradnju spremnika ne smije biti veća od 2 m.
TIJELO POSUDE
Materijal izrade: linearni HDPE ili jednakovrijedno
Volumen spremnika: min. 5000 litara odnosno 5 m³
Vanjski dio spremnika iz jednog dijela sa strukturnim ojačanjima samo za dio koji se ukopava u tlo u obliku horizontalnih i vertikalnih rebara zbog veće čvrstoće vanjske oplate i veće otpornosti na podizanje uslijed uzgona podzemnih voda (debljina stjenke vanjskog dijela spremnika i gornjeg poklopca min. 5 mm)
Otpornost na vlagu, koroziju, udarce, UV zrake i 100% vodonepropusan
Ukupna masa polupodzemnog spremnika min. 470kg (kompleta vanjskog dijela i internog silosa)
Materijal izrade oplate: letvice od reciklirane plastike u boji drva
Natpis na oplati na adekvatnoj podlozi sa logotipom Naručitelja i natpisom prema vrsti otpada (logo i dizajn prema zahtjevu naručitelja i mogućnosti proizvođača) Natpis na oplati mora biti od materijala otpornog na vremenske uvjete (kiša, sunce)
Sustav sidrenja u minimalno četiri (4) točke
POKLOPAC SPREMNIKA
Materijal izrade: polietilen min 7mm ili jednakovrijedno
Poklopac spremnika u žutoj boji za plastiku sa otvorom dimenzija min. 200 x 250 mm (š x v), u plavoj boji za papir sa otvorom dimenzija min. 200 x 420 mm (š x v)
Sustav zatvaranja manjeg poklopac za ubacivanje papira/plastike: samozatvarajući
SUSTAV ZA PODIZANJE
Materijal izrade: metal otporan na koroziju ili jednakovrijedno
Prihvat sustava za podizanje: metalni okrugli nosač 2 komada (sistem dvostruke kuke)
SUSTAV ZA PRAŽNJENJE
Materijal izrade: linearni PE unutarnji spremnik s učinkovitim hvatanjem otpadnih voda ili jednakovrijedno
Način pražnjenja/zatvaranja: Sistem dvostruke kuke za otvaranje i zatvaranja dvostrukog poklopca s donje strane unutarnjeg spremnika.
Atestirana nosivost: min. 2000 kg
Donji dvostruki poklopac internog silosa (svaki poklopac mora imati tankvanu za hvatanje tekućina zapremine oba poklopca tankvane minimalno 120 litara , 2 poklopca sa time da svaki poklopac ima zapreminu tankvane min. 60 litara).
Mogućnost reciklaže 100 %
Polupodzemni spremnik u skladu s normama EN 13071-1:2020 i EN 13071-2:2020 ili jednakovrijednim normama
2. | POLUPODZEMNI SPREMNIK ZAPREMINE 3 m³ ZA BIOOTPAD SA INTERNIM SIL0SOM
Ponuđeni proizvod:
Proizvođač :
Model, tip :
Zemlja porijekla:
Polupodzemni spremnik zapremine 3 m³ za biootpad sa internim silosom boja tijela i gornjeg poklopca svijetlo siva
Dimenzije (promjer x visina): min 1500 x max 2800 mm Dubina spremnika ispod zemlje: max 1400 mm *Minimalni promjer definiran je zbog ograničene dubine ugradnje spremnika. Naručitelj ne mora ishoditi građevinsku dozvolu za ugradnju polupodzemnih spremnika za smještaj tipskih kontejnera za mješani komunalni otpad tlocrtne površine do 15 m² i dubine do 2 m, te stoga dubina iskopa za ugradnju spremnika ne smije biti veća od 2 m.
TIJELO POSUDE
Materijal izrade: linearni HDPE ili jednakovrijedno
Volumen spremnika: min. 3000 litara odnosno 3 m³
Vanjski dio spremnika iz jednog dijela sa strukturnim ojačanjima samo za dio koji se ukopava u tlo u obliku horizontalnih i vertikalnih rebara zbog veće čvrstoće vanjske oplate i veće otpornosti na podizanje uslijed uzgona podzemnih voda (debljina stjenke vanjskog dijela spremnika i gornjeg poklopca min. 7 mm)
Otpornost na vlagu, koroziju, udarce, UV zrake i 100% vodonepropusan
Ukupna masa polupodzemnog spremnika min. 360kg (kompleta vanjskog dijela i internog silosa)
Materijal izrade oplate: letvice od reciklirane plastike u boji drva
Natpis na oplati na adekvatnoj podlozi sa logotipom Naručitelja i natpisom prema vrsti otpada (logo i dizajn prema zahtjevu naručitelja i mogućnosti proizvođača) Natpis na oplati mora biti od materijala otpornog na vremenske uvjete (kiša, sunce)
Sustav sidrenja u minimalno četiri (4) točke
POKLOPAC SPREMNIKA
Materijal izrade: polietilen min 7mm ili jednakovrijedno
Poklopac spremnika u smeđoj boji za biootpad sa otvorom promjera min 500 mm.
Sustav zatvaranja manjeg poklopac za ubacivanje papira/plastike: samozatvarajući
SUSTAV ZA PODIZANJE
Materijal izrade: metal otporan na koroziju ili jednakovrijedno
Prihvat sustava za podizanje: metalni okrugli nosač 2 komada (sistem dvostruke kuke)
SUSTAV ZA PRAŽNJENJE
Materijal izrade: linearni PE unutarnji spremnik s učinkovitim hvatanjem otpadnih voda ili jednakovrijedno
Način pražnjenja/zatvaranja: Sistem dvostruke kuke za otvaranje i zatvaranja dvostrukog poklopca s donje strane unutarnjeg spremnika.
Atestirana nosivost: min. 1200kg
Donji dvostruki poklopac internog silosa (svaki poklopac mora imati tankvanu za hvatanje tekućina zapremine oba poklopca tankvane minimalno 120 litara , 2 poklopca sa time da svaki poklopac ima zapreminu tankvane min. 60 litara).
Mogućnost reciklaže 100 %
Polupodzemni spremnik u skladu s normama EN 13071-1:2020 i EN 13071-2:2020 ili jednakovrijednim normama
3. | KONTEJNER CINČANI 1100 l ZA PAPIR/PLASTIKU
Ponuđeni proizvod:
Proizvođač :
Model, tip :
Zemlja porijekla:
Površina spremnika : vruće cinčanje, minimalna debljina cinčanja sukladno EN ISO 1461:2010 ili jednakovrijednim normama
Debljina lima spremnik . Školjka (ovalno dno , prednjai stražnja strana ) min. 1,5mm, bočne stranice (lijeva i desna ) min 1,25 mm
Polukružni poklopac : debljina lima minimalno 1,00mm (gornji dio) i minimalno 1,80mm (bok poklopca ) , ruka poklopca ( lijeva i desna) debljina lima minimalno 2,5mm i bolcne poklopca debljine lim minimalno 4,00mm , opremljen jednom ručkom za otvaranje poklopca
Dimenzije i dizajn: u skladu s normom EN 840-3 ili jednako vrijednom
Zapremina spremnika :1100 L
Siguronosni i zdravstveni zahtjevi: sukladno normi EN 840-6 ili jednako vrijednom
Izvedba: sukladno normi EN 840-5 ili jednakovrijednom
Kotači: 4 okretna kotača minimalno promjera 200mm od pune gume : 2 ( prednja s kočnicom i 2 stražnja bez kočnice, metalni dijelovi kotača elektrolitski zaštićeni ili jednako vrijdno zaštićeni
Pražnjenje kontejnera : automatom za pražnjenje kontejnera na kamionu smećaru ( izvrtanjem kontejnera )
Debljina igle kao i ležaja osovine nosača lisnate opruge , debljina lima : minimalno 4mm
Označavanje kontejnera: sukladno normi EN 840-3ili jednako vrijedna
Zemlja porijekla: navesti zemlju
Zavarena /pričvršćena ruka poklopca i nosača ruka poklopca i nosača lisnatih opruga s unutrašnje strane
Ojačan cjevasti nosač lisnatih opruga
Ojačan spoj kontejnera i nosača kotača po cijeloj širini dna spremnika
Polukružni poklopac kontejnera s ručkom za otvaranje poklopca , prednji dio gumiran tako da sprečava širenje mirisa i ublažava udarc pri zatvranju poklopca
Gornji rub tijela kontejnera ojačan cijevnim profilom promjera min 25mm
Ručke na bočnim stranama kontejnera za lakšu manipulaciju promjera min 20mm
Ručka za otvaranje poklopca ( ručno ) debljina min 20mm
Lisnate opruge za zatvaranje poklopca ( dvije sa svake strane ) zatvorene i zaštićene od udraca i atmosferskih prilika
Uprešani ( orebren )lim po obodu kontejnera
Otvor s čepom na donjoj strani kontejnera za ispuštanje tekućina
Profilirani lim po obodu kontejnera sa min. Šest vertikalnih profiliranih ojačanja
Varovi kontinuirani na spojevima tijela kontejnera